## TABELA DE SERVIÇOS
Tabela de Preços: TABELA DE TERRAPLENAGEM, PAVIMENTAÇÃO E OBRAS DE ARTE ESPECIAIS - ABR/17
- COM DESONERAÇÃO (T130)
Valores com BDI - BDI: |  | 27.46%
Data Base: 01/04/2017
Código auxiliar | Serviço |  | Unidade | Preço unitário | Preço S/ BDI
100001 | TERRAPLENAGEM
40001 | DESMATAMENTO, DESTOCAMENTO E LIMPEZA - ÁRVORES COM DIÂMETROS MENORES DE 15 CM |  | m2 | 0.26 | 0.20399
40002 | DESMATAMENTO, DESTOCAMENTO E LIMPEZA - ÁRVORES COM DIÂMETROS MAIORES DE 15 CM |  | m2 | 0.38 | 0.29813
40005 | CARGA DE ENTULHOS |  | m3 | 1.51 | 1.1847
40006 | TRANSPORTE DE ENTULHOS |  | m3km | 1.28 | 1.0042
40010 | ESCAVAÇÃO, CARGA E TRANSPORTE DE MATERIAL DE 1ª CATEGORIA ATÉ 50M |  | m3 | 1.89 | 1.4828
40011 | ESCAVAÇÃO, CARGA E TRANSPORTE DE MATERIAL DE 2ª CATEGORIA ATÉ 50M |  | m3 | 4.28 | 3.3579
40012 | ESCAVAÇÃO, CARGA E TRANSPORTE DE MATERIAL DE 3ª CATEGORIA ATÉ 50M |  | m3 | 21.82 | 17.1191
40015 | ESCAV., CARGA E TRANSPORTE DE MAT. 1ª CATEG. - C/ ESCAVADEIRA - (DT: 51 A 200M) |  | m3 | 5.11 | 4.0091
40016 | ESCAV., CARGA E TRANSPORTE DE MAT. 1ª CATEG. - C/ ESCAVADEIRA - (DT: 201 A 400M) |  | m3 | 5.77 | 4.5269
40017 | ESCAV., CARGA E TRANSPORTE DE MAT. 1ª CATEG. - C/ ESCAVADEIRA - (DT: 401 A 600M) |  | m3 | 6.05 | 4.7466
40018 | ESCAV., CARGA E TRANSPORTE DE MAT. 1ª CATEG. - C/ ESCAVADEIRA - (DT: 601 A 800M) |  | m3 | 6.67 | 5.233
40019 | ESCAV., CARGA E TRANSPORTE DE MAT. 1ª CATEG. - C/ ESCAVADEIRA - (DT: 801 A 1.000M) |  | m3 | 6.98 | 5.4762
40020 | ESCAV., CARGA E TRANSPORTE DE MAT. 1ª CATEG. - C/ ESCAVADEIRA - (DT: 1.001 A 1.200M) |  | m3 | 7.27 | 5.7038
40021 | ESCAV., CARGA E TRANSPORTE DE MAT. 1ª CATEG. - C/ ESCAVADEIRA - (DT: 1.201 A 1.400M) |  | m3 | 7.82 | 6.1353
40022 | ESCAV., CARGA E TRANSPORTE DE MAT. 1ª CATEG. - C/ ESCAVADEIRA - (DT: 1.401 A 1.600M) |  | m3 | 8.02 | 6.2922
40023 | ESCAV., CARGA E TRANSPORTE DE MAT. 1ª CATEG. - C/ ESCAVADEIRA - (DT: 1.601 A 1.800M) |  | m3 | 8.22 | 6.4491
40024 | ESCAV., CARGA E TRANSPORTE DE MAT. 1ª CATEG. - C/ ESCAVADEIRA - (DT: 1.801 A 2.000M) |  | m3 | 8.83 | 6.9277
40025 | ESCAV., CARGA E TRANSPORTE DE MAT. 1ª CATEG. - C/ ESCAVADEIRA - (DT: 2.001 A 3.000M) |  | m3 | 9.96 | 7.8142
40026 | ESCAV., CARGA E TRANSPORTE DE MAT. 1ª CATEG. - C/ ESCAVADEIRA - (DT: 3.001 A 5.000M) |  | m3 | 13.53 | 10.6151
40027 | ESCAV., CARGA E TRANSPORTE DE MAT. 1ª CATEG. - C/ ESCAVADEIRA - (DT: 5.001 A 10.000M) |  | m3 | 18.2 | 14.279
40030 | ESCAV., CARGA E TRANSPORTE DE MAT. 2ª CATEG. - C/ ESCAVADEIRA - (DT: 51 A 200M) |  | m3 | 7.18 | 5.6331
40031 | ESCAV., CARGA E TRANSPORTE DE MAT. 2ª CATEG. - C/ ESCAVADEIRA - (DT: 201 A 400M) |  | m3 | 7.77 | 6.096
40032 | ESCAV., CARGA E TRANSPORTE DE MAT. 2ª CATEG. - C/ ESCAVADEIRA - (DT: 401 A 600M) |  | m3 | 8.02 | 6.2922
40033 | ESCAV., CARGA E TRANSPORTE DE MAT. 2ª CATEG. - C/ ESCAVADEIRA - (DT: 601 A 800M) |  | m3 | 8.9 | 6.9826
40034 | ESCAV., CARGA E TRANSPORTE DE MAT. 2ª CATEG. - C/ ESCAVADEIRA - (DT: 801 A 1.000M) |  | m3 | 9.29 | 7.2886
40035 | ESCAV., CARGA E TRANSPORTE DE MAT. 2ª CATEG. - C/ ESCAVADEIRA - (DT: 1.001 A 1.200M) |  | m3 | 9.64 | 7.5632
40036 | ESCAV., CARGA E TRANSPORTE DE MAT. 2ª CATEG. - C/ ESCAVADEIRA - (DT: 1.201 A 1.400M) |  | m3 | 10.37 | 8.1359
40037 | ESCAV., CARGA E TRANSPORTE DE MAT. 2ª CATEG. - C/ ESCAVADEIRA - (DT: 1.401 A 1.600M) |  | m3 | 10.64 | 8.3477
40038 | ESCAV., CARGA E TRANSPORTE DE MAT. 2ª CATEG. - C/ ESCAVADEIRA - (DT: 1.601 A 1.800M) |  | m3 | 10.83 | 8.4968
40039 | ESCAV., CARGA E TRANSPORTE DE MAT. 2ª CATEG. - C/ ESCAVADEIRA - (DT: 1.801 A 2.000M) |  | m3 | 11.72 | 9.195
40040 | ESCAV., CARGA E TRANSPORTE DE MAT. 2ª CATEG. - C/ ESCAVADEIRA - (DT: 2.001 A 3.000M) |  | m3 | 13.15 | 10.317
40041 | ESCAV., CARGA E TRANSPORTE DE MAT. 2ª CATEG. - C/ ESCAVADEIRA - (DT: 3.001 A 5.000M) |  | m3 | 17 | 13.3375
40042 | ESCAV., CARGA E TRANSPORTE DE MAT. 2ª CATEG. - C/ ESCAVADEIRA - (DT: 5.001 A 10.000M) |  | m3 | 23.28 | 18.2646
40045 | ESCAV., CARGA E TRANSP. 1ª CATEG. C/ CARREGADEIRA P/ PEQUENOS MOVIMENTOS DE TERRA - (DT: 51 A 200M) |  | m3 | 6.9 | 5.4135
40046 | ESCAV., CARGA E TRANSP. 1ª CATEG. C/ CARREGADEIRA P/ PEQUENOS MOVIMENTOS DE TERRA - (DT: 201 A 400M) |  | m3 | 7.32 | 5.743
40047 | ESCAV., CARGA E TRANSP. 1ª CATEG. C/ CARREGADEIRA P/ PEQUENOS MOVIMENTOS DE TERRA - (DT: 401 A 600M) |  | m3 | 7.81 | 6.1274
40048 | ESCAV., CARGA E TRANSP. 1ª CATEG. C/ CARREGADEIRA P/ PEQUENOS MOVIMENTOS DE TERRA - (DT: 601 A 800M) |  | m3 | 8.19 | 6.4255
40049 | ESCAV., CARGA E TRANSP. 1ª CATEG. C/ CARREGADEIRA P/ PEQUENOS MOVIMENTOS DE TERRA - (DT: 801 A 1. 000M) |  | m3 | 8.71 | 6.8335
40050 | ESCAV., CARGA E TRANSP. 1ª CATEG. C/ CARREGADEIRA P/ PEQUENOS MOVIMENTOS DE TERRA - (DT: 1.001 A 1. 200M) |  | m3 | 9.02 | 7.0767
40051 | ESCAV., CARGA E TRANSP. 1ª CATEG. C/ CARREGADEIRA P/ PEQUENOS MOVIMENTOS DE TERRA - (DT: 1.201 A 1. 400M) |  | m3 | 9.5 | 7.4533
40052 | ESCAV., CARGA E TRANSP. 1ª CATEG. C/ CARREGADEIRA P/ PEQUENOS MOVIMENTOS DE TERRA - (DT: 1.401 A 1. 600M) |  | m3 | 9.72 | 7.6259
40053 | ESCAV., CARGA E TRANSP. 1ª CATEG. C/ CARREGADEIRA P/ PEQUENOS MOVIMENTOS DE TERRA - (DT: 1.601 A 1. 800M) |  | m3 | 9.91 | 7.775
40054 | ESCAV., CARGA E TRANSP. 1ª CATEG. C/ CARREGADEIRA P/ PEQUENOS MOVIMENTOS DE TERRA - (DT: 1.801 A 2. 000M) |  | m3 | 10.5 | 8.2379
40055 | ESCAV., CARGA E TRANSP. 1ª CATEG. C/ CARREGADEIRA P/ PEQUENOS MOVIMENTOS DE TERRA - (DT: 2001 A 3000M) |  | m3 | 11.59 | 9.093
40056 | ESCAV., CARGA E TRANSP. 1ª CATEG. C/ CARREGADEIRA P/ PEQUENOS MOVIMENTOS DE TERRA - (DT: 3.001 A 5. 000M) |  | m3 | 15 | 11.7684
40057 | ESCAV., CARGA E TRANSP. 1ª CATEG. C/ CARREGADEIRA P/ PEQUENOS MOVIMENTOS DE TERRA - (DT: 5.001 A 10.000M) |  | m3 | 19.66 | 15.4244
40060 | ESCAV., CARGA E TRANSP. 2ª CATEG. C/ CARREGADEIRA P/ PEQUENOS MOVIMENTOS DE TERRA - (DT: 51 A 200M) |  | m3 | 10.89 | 8.5439
40061 | ESCAV., CARGA E TRANSP. 2ª CATEG. C/ CARREGADEIRA P/ PEQUENOS MOVIMENTOS DE TERRA - (DT: 201 A 400M) |  | m3 | 11.7 | 9.1794
40062 | ESCAV., CARGA E TRANSP. 2ª CATEG. C/ CARREGADEIRA P/ PEQUENOS MOVIMENTOS DE TERRA - (DT: 401 A 600M) |  | m3 | 12.01 | 9.4226
40063 | ESCAV., CARGA E TRANSP. 2ª CATEG. C/ CARREGADEIRA P/ PEQUENOS MOVIMENTOS DE TERRA - (DT: 601 A 800M) |  | m3 | 12.78 | 10.0267
40064 | ESCAV., CARGA E TRANSP. 2ª CATEG. C/ CARREGADEIRA P/ PEQUENOS MOVIMENTOS DE TERRA - (DT: 801 A 1. 000M) |  | m3 | 13.15 | 10.317
40065 | ESCAV., CARGA E TRANSP. 2ª CATEG. C/ CARREGADEIRA P/ PEQUENOS MOVIMENTOS DE TERRA - (DT: 1.001 A 1. 200M) |  | m3 | 13.81 | 10.8348
40066 | ESCAV., CARGA E TRANSP. 2ª CATEG. C/ CARREGADEIRA P/ PEQUENOS MOVIMENTOS DE TERRA - (DT: 1.201 A 1. 400M) |  | m3 | 14.12 | 11.078
40067 | ESCAV., CARGA E TRANSP. 2ª CATEG. C/ CARREGADEIRA P/ PEQUENOS MOVIMENTOS DE TERRA - (DT: 1.401 A 1. 600M) |  | m3 | 14.41 | 11.3055
40068 | ESCAV., CARGA E TRANSP. 2ª CATEG. C/ CARREGADEIRA P/ PEQUENOS MOVIMENTOS DE TERRA - (DT: 1.601 A 1. 800M) |  | m3 | 14.92 | 11.7056
40069 | ESCAV., CARGA E TRANSP. 2ª CATEG. C/ CARREGADEIRA P/ PEQUENOS MOVIMENTOS DE TERRA - (DT: 1.801 A 2. 000M) |  | m3 | 15.39 | 12.0744
40070 | ESCAV., CARGA E TRANSP. 2ª CATEG. C/ CARREGADEIRA P/ PEQUENOS MOVIMENTOS DE TERRA - (DT: 2.001 A 3. 000M) |  | m3 | 16.71 | 13.11
40071 | ESCAV., CARGA E TRANSP. 2ª CATEG. C/ CARREGADEIRA P/ PEQUENOS MOVIMENTOS DE TERRA - (DT: 3.001 A 5. 000M) |  | m3 | 20.99 | 16.4679
40072 | ESCAV., CARGA E TRANSP. 2ª CATEG. C/ CARREGADEIRA P/ PEQUENOS MOVIMENTOS DE TERRA - (DT: 5.001 A 10.000M) |  | m3 | 26.47 | 20.7673
40075 | ESCAV., CARGA E TRANSP. 3ª CATEG. C/ CARREGADEIRA - (DT: 51 A 200M) |  | m3 | 24.12 | 18.9236
40076 | ESCAV., CARGA E TRANSP. 3ª CATEG. C/ CARREGADEIRA - (DT: 201 A 400M) |  | m3 | 26.1 | 20.477
40077 | ESCAV., CARGA E TRANSP. 3ª CATEG. C/ CARREGADEIRA - (DT: 401 A 600M) |  | m3 | 26.58 | 20.8536
40078 | ESCAV., CARGA E TRANSP. 3ª CATEG. C/ CARREGADEIRA - (DT: 601 A 800M) |  | m3 | 27.14 | 21.293
40079 | ESCAV., CARGA E TRANSP. 3ª CATEG. C/ CARREGADEIRA - (DT: 801 A 1.000M) |  | m3 | 27.72 | 21.748
40080 | ESCAV., CARGA E TRANSP. 3ª CATEG. C/ CARREGADEIRA - (DT: 1.001 A 1.200M) |  | m3 | 28.14 | 22.0775
40085 | ESCAV., CARGA E TRANSPORTE DE SOLO MOLE - C/ ESCAVADEIRA - (DT: 000 A 200M) |  | m3 | 20.72 | 16.2561
40086 | ESCAV., CARGA E TRANSPORTE DE SOLO MOLE - C/ ESCAVADEIRA - (DT: 201 A 400M) |  | m3 | 21.62 | 16.9622
40087 | ESCAV., CARGA E TRANSPORTE DE SOLO MOLE - C/ ESCAVADEIRA - (DT: 401 A 600M) |  | m3 | 22.12 | 17.3545
40088 | ESCAV., CARGA E TRANSPORTE DE SOLO MOLE - C/ ESCAVADEIRA - (DT: 601 A 800M) |  | m3 | 22.7 | 17.8095
40089 | ESCAV., CARGA E TRANSPORTE DE SOLO MOLE - C/ ESCAVADEIRA - (DT: 801 A 1.000M) |  | m3 | 24.31 | 19.0727
40090 | ESCAV. E CARGA 1ª CATEG. - SEM TRANSPORTE |  | m3 | 2.15 | 1.6868
40091 | ESCAV. E CARGA 2ª CATEG. - SEM TRANSPORTE |  | m3 | 3.26 | 2.5577
40092 | ESCAV. E CARGA 3ª CATEG. - SEM TRANSPORTE |  | m3 | 19.25 | 15.1028
40094 | TRANSPORTE LOCAL SOLO MOLE C/ BASCULANTE 6M³ - DMT>1,0KM |  | m3km | 3.65 | 2.8636
40097 | TRANSPORTE LOCAL MAT. 3ª CATEG. C/ BASCULANTE 10M³ - DMT>1,2KM |  | m3km | 3.19 | 2.5027
40098 | TRANSPORTE LOCAL MAT. 1ª CATEG. C/ BASCULANTE 10M³ - DMT>10,0KM |  | m3km | 1.42 | 1.1141
40099 | TRANSPORTE LOCAL MAT. 2ª CATEG. C/ BASCULANTE 10M³ - DMT>10,0KM |  | m3km | 1.72 | 1.3494
40100 | COMPACTAÇÃO A 95% DO PROCTOR NORMAL |  | m3 | 3.07 | 2.4086
40101 | COMPACTAÇÃO A 100% DO PROCTOR NORMAL |  | m3 | 3.74 | 2.9343
40102 | COMPACTAÇÃO MANUAL |  | m3 | 17.58 | 13.7926
40120 | ACABAMENTO E RECOMPOSIÇÃO DE EMPRESTIMO |  | m2 | 0.33 | 0.2589
40130 | REVESTIMENTO PRIMÁRIO - ESPALHAMENTO |  | m2 | 0.33 | 0.2589
40140 | ESTABILIZAÇÃO DE SOLO COM BAIXA CAPACIDADE DE SUPORTE COM RACHÃO |  | m3 | 62.86 | 49.3174
100002 | PAVIMENTAÇÃO |  |  |  | 0
40300 | DESMATAMENTO, LIMPEZA E EXPURGO DE JAZIDA |  | m2 | 0.4 | 0.31382
40305 | ACABAMENTO E RECOMPOSIÇÃO DE JAZIDAS |  | m2 | 0.35 | 0.2746
40310 | REGULARIZAÇÃO E COMPACTAÇÃO DO SUB-LEITO |  | m2 | 1.82 | 1.4279
40315 | ESCAVAÇÃO E CARGA MAT. DE JAZIDA |  | m3 | 4.15 | 3.2559
40316 | ESCAVAÇÃO E CARGA MAT. DE JAZIDA-COM INDENIZAÇÃO |  | m3 | 10.52 | 8.2536
40320 | TRANSPORTE DE MAT. DE JAZIDA (CASCALHO) |  | m3km | 1.42 | 1.1141
40325 | TRANSPORTE DA MISTURA |  | m3km | 1.42 | 1.1141
40335 | ESTAB. GRANULOMÉTRICA SEM MISTURA - REF.PROCTOR: 26 GOLPES (100% P.I.) |  | m3 | 14.07 | 11.0388
40336 | ESTAB. GRANULOMÉTRICA SEM MISTURA - REF.PROCTOR: 39 GOLPES (100% P.IM.) |  | m3 | 15.52 | 12.1764
40337 | ESTAB. GRANULOMÉTRICA SEM MISTURA - REF.PROCTOR: 55 GOLPES (100% P.M.) |  | m3 | 17.61 | 13.8161
40340 | ESTABILIZAÇÃO GRANULOMÉTRICA DE SOLO ARENOSO FINO |  | m3 | 13.86 | 10.874
40350 | ESTABILIZAÇÃO SOLO-CIMENTO 2% PESO-PISTA |  | m3 | 44.5 | 34.9129
40365 | ESTABILIZAÇÃO SOLO-CIMENTO 6% PESO-USINA |  | m3 | 79.8 | 62.6079
40370 | ESTABILIZAÇÃO SOLO-CIMENTO 4% PESO-PISTA |  | m3 | 73.51 | 57.673
40375 | ESTABILIZAÇÃO SOLO-CIMENTO 3% PESO-PISTA |  | m3 | 58.55 | 45.936
40380 | IMPRIMAÇÃO |  | m2 | 0.29 | 0.22752
40385 | PINTURA DE LIGAÇÃO |  | m2 | 0.29 | 0.22752
40423 | ESCARIFICAÇÃO DE PAVIMENTO ASFÁLTICO |  | m3 | 3.92 | 3.0755
40425 | REMOÇÃO E CARGA DE PAV. ASFÁLTICA ( EXCETO TRANSPORTE) |  | m3 | 6.28 | 4.927
40430 | TRANSPORTE DE PAVIMENTO REMOVIDO |  | m3km | 1.6 | 1.2553
40435 | TRANSPORTE LOCAL DE MATERIAL BETUMINOSO |  | TKM | 1.66 | 1.3024
40440 | TRANSPORTE LOCAL DE MASSA ASFÁLTICA |  | TKM | 0.76 | 0.59627
40445 | TRANSPORTE LOCAL DE AGREGADOS |  | m3km | 1.01 | 0.79241
40449 | TRANSPORTE LOCAL DE CIMENTO / CAL / FILLER |  | tkm | 0.86 | 0.67472
40450 | TRANSPORTE COMERCIAL DE CIMENTO / CAL / FILLER |  | TKM | 0.44 | 0.34521
40455 | TRANSPORTE COMERCIAL DE AGREGADOS |  | m3km | 0.68 | 0.5335
40460 | TRANSPORTE COMERCIAL DE MASSA |  | TKM | 0.45 | 0.35305
40465 | FRESAGEM DESCONTÍNUA À FRIO |  | m3 | 228.99 | 179.6564
40470 | FRESAGEM CONTÍNUA Á FRIO |  | m3 | 150.47 | 118.0527
40480 | FORNECIMENTO DE CM-30 |  | T | 0 | 0
40490 | FORNECIMENTO DE EMULSÃO RR-2C |  | T | 0 | 0
40495 | FORNECIMENTO DE EMULSÃO RR-2C COM POLÍMERO |  | T | 0 | 0
40500 | FORNECIMENTO DE EMULSÃO RL-1C |  | T | 0 | 0
40501 | FORNECIMENTO DE EMULSÃO RL-1C COM POLÍMERO |  | T | 0 | 0
40505 | FORNECIMENTO DE EMULSÃO RM-1C |  | T | 0 | 0
40510 | FORNECIMENTO DE EMULSÃO RR-1C |  | T | 0 | 0
40511 | FORNECIMENTO DE EMULSÃO RC-1C COM POLÍMERO |  | t | 0 | 0
40515 | FORNECIMENTO DE CAP-60/85 COM POLÍMERO SBS |  | T | 0 | 0
40520 | FORNECIMENTO DE CAP-30/45 |  | t | 0 | 0
40525 | FORNECIMENTO DE CAP-50/70 |  | T | 0 | 0
40530 | TRANSPORTE COMERCIAL DE MATERIAL BETUMINOSO |  | t | 0 | 0
40601 | ESTAB. SOLO AREIA 20% PESO - USINA (AC) |  | m3 | 41.36 | 32.4494
40602 | CONCRETO BETUMINOSO USINADO À QUENTE-CBUQ (BC/AC) |  | m3 | 272.82 | 214.0436
40603 | LAMA ASFÁLTICA FINA (BC/AC) |  | m2 | 1.86 | 1.4593
40604 | LAMA ASFÁLTICA GROSSA (BC/AC) |  | m2 | 2.42 | 1.8986
40605 | LAMA ASFÁLTICA FINA COM POLIMERO (AC/BC) |  | m2 | 2.72 | 2.134
40606 | ESTAB. SOLO BRITA 50% PESO - USINA (BC) |  | m3 | 63.43 | 49.7646
40607 | ESTABILIZAÇÃO BRITA GRADUADA-USINA (BC) |  | m3 | 100.74 | 79.0366
40608 | TRATAMENTO SUPERFICIAL SIMPLES - TSS (BC) |  | m2 | 2.05 | 1.6083
40609 | TRATAMENTO SUPERFICIAL DUPLO - TSD (BC) |  | m2 | 3.97 | 3.1147
40610 | MICRORREVESTIMENTO À FRIO - 0,8cm C/ COMPACTAÇÃO (BC) |  | m2 | 1.47 | 1.1533
40611 | MICRORREVESTIMENTO À FRIO - 0,8cm S/ COMPACTAÇÃO (BC) |  | m2 | 1.36 | 1.067
40612 | MICRORREVESTIMENTO À FRIO - 1,0cm C/ COMPACTAÇÃO (BC) |  | m2 | 1.83 | 1.4357
40613 | MICRORREVESTIMENTO À FRIO - 1,0cm S/ COMPACTAÇÃO (BC) |  | m2 | 1.7 | 1.3338
40614 | PRÉ - MISTURADO A FRIO - PMF (BC) |  | m3 | 149.74 | 117.48
40615 | CAPA SELANTE C/ PÓ DE PEDRA (BC) |  | m3 | 1.22 | 0.95716
40620 | PENEIRAMENTO |  | m3 | 8.69 | 6.8178
40621 | RECICLAGEM DE BASE SEM MISTURA C/ INCORPORAÇÃO DO PAVIMENTO |  | m3 | 46.66 | 36.6076
40625 | RECICLAGEM DE BASE COM 3% DE CIMENTO EM PESO |  | m3 | 79.58 | 62.4353
40635 | RECICLAGEM DE BASE COM 25% DE BRITA EM PESO (BC) |  | m3 | 67.22 | 52.7381
40645 | RECICLAGEM DE BASE COM 20% DE BRITA E 2% DE CIMENTO EM PESO (BC) |  | m3 | 87.57 | 68.7039
100004 | DRENAGEM |  |  |  | 0
41231 | SARJETA TRIANGULAR DE GRAMA - STG01 |  | m | 33.91 | 26.6044
41232 | SARJETA TRIANGULAR DE GRAMA - STG02 |  | m | 28.05 | 22.0069
41233 | SARJETA TRIANGULAR DE GRAMA - STG03 |  | m | 24.08 | 18.8922
41234 | SARJETA TRIANGULAR DE GRAMA - STG04 |  | m | 18.23 | 14.3025
41238 | SARJETA TRAPEZOIDAL DE GRAMA - SZG01 |  | m | 30.61 | 24.0154
41239 | SARJETA TRAPEZOIDAL DE GRAMA - SZG02 |  | m | 19.42 | 15.2362
41285 | VALETA MEC. DE PROTEÇÃO P/ CORTE E ATERRO (LEIRAMENTO POR MOTONIVELADORA) |  | m3 | 1.33 | 1.0435
41286 | VALETA DE PROTEÇÃO DE CORTE - VPC01 |  | m | 98.73 | 77.4596
41287 | VALETA DE PROTEÇÃO DE CORTE - VPC02 |  | m | 73.5 | 57.6651
41291 | SOLO LOCAL / SELO DE ARGILA APILOADO |  | m3 | 24.82 | 19.4728
41294 | LASTRO DE BRITA (BC) |  | m3 | 79.98 | 62.7491
41295 | CORTA-RIO |  | m3 | 7.59 | 5.9548
41296 | VALETA DE PROTEÇÃO DE ATERRO - VPA01 |  | m | 101.71 | 79.7976
41297 | VALETA DE PROTEÇÃO DE ATERRO - VPA02 |  | m | 76.6 | 60.0973
41301 | COLCHÃO DRENANTE COM AREIA (AC) |  | m3 | 98.87 | 77.5694
41302 | COLCHÃO DRENANTE COM BRITA (BC) |  | m3 | 66.31 | 52.0242
41303 | DRENO PROFUNDO, CORTE EM SOLO PVC - DPS01 (EXCETO ESCAVAÇÃO) (AC) |  | m | 144.23 | 113.1571
41304 | DRENO PROFUNDO, CORTE EM SOLO PVC - DPS02 (EXCETO ESCAVAÇÃO) (AC) |  | m | 156.48 | 122.7679
41305 | DRENO PROFUNDO, CORTE EM SOLO PEAD - DPS11 (ANTIGO DPS03) (EXCETO ESCAVAÇÃO) (AC/BC) |  | m | 157.57 | 123.6231
41306 | DRENO PROFUNDO, CORTE EM SOLO PEAD - DPS12 (ANTIGO DPS04) (EXCETO ESCAVAÇÃO) (AC/BC) |  | m | 172.27 | 135.1561
41307 | DRENO CEGO, CORTE EM SOLO - DPS05 (EXCETO ESCAVAÇÃO) (BC) |  | m | 104.97 | 82.3552
41308 | DRENO CEGO, CORTE EM SOLO - DPS06 (EXCETO ESCAVAÇÃO) (BC) |  | m | 119.76 | 93.9589
41309 | DRENO PROFUNDO, CORTE EM SOLO PEAD - DPS13 (ANTIGO DPS07) (EXCETO ESCAVAÇÃO) (BC) |  | m | 132.02 | 103.5776
41310 | DRENO PROFUNDO, CORTE EM SOLO PEAD - DPS14 (ANTIGO DPS08) (EXCETO ESCAVAÇÃO) (BC) |  | m | 146.8 | 115.1734
41311 | DRENO PROFUNDO, CORTE EM ROCHA PEAD - DPR01 (EXCETO ESCAVAÇÃO) (BC) |  | m | 58.3 | 45.7398
41312 | DRENO PROFUNDO, CORTE EM ROCHA PEAD - DPR02 (EXCETO ESCAVAÇÃO) (BC) |  | m | 69.33 | 54.3935
41313 | DRENO CEGO, CORTE EM ROCHA - DPR03 (EXCETO ESCAVAÇÃO) (BC) |  | m | 43 | 33.7361
41314 | DRENO CEGO, CORTE EM ROCHA - DPR04 (EXCETO ESCAVAÇÃO) (BC) |  | m | 31.73 | 24.8941
41315 | DRENO PROFUNDO, CORTE EM ROCHA PEAD - DPR05 (EXCETO ESCAVAÇÃO) (AC) |  | m | 62.44 | 48.9879
41316 | SARJETA TRIANGULAR DE CONCRETO - STC01 (AC/BC) |  | m | 79.38 | 62.2784
41317 | SARJETA TRIANGULAR DE CONCRETO - STC02 (AC/BC) |  | m | 63.27 | 49.6391
41318 | SARJETA TRIANGULAR DE CONCRETO - STC03 (AC/BC) |  | m | 53.36 | 41.8641
41319 | SARJETA TRIANGULAR DE CONCRETO - STC04 (AC/BC) |  | m | 44.7 | 35.0698
41320 | SARJETA TRIANGULAR DE CONCRETO - STC05 (AC/BC) |  | m | 73.92 | 57.9947
41321 | SARJETA TRIANGULAR DE CONCRETO - STC06 (AC/BC) |  | m | 53.46 | 41.9426
41322 | SARJETA TRIANGULAR DE CONCRETO - STC07 (AC/BC) |  | m | 44.24 | 34.7089
41323 | SARJETA TRIANGULAR DE CONCRETO - STC08 (AC/BC) |  | m | 38.86 | 30.488
41324 | SARJETA TRAPEZOIDAL DE CONCRETO - SZC01 (AC/BC) |  | m | 64.44 | 50.557
41325 | SARJETA TRAPEZOIDAL DE CONCRETO - SZC02 (AC/BC) |  | m | 52.81 | 41.4326
41326 | SARJETA DE CANTEIRO CENTRAL DE CONCRETO - SCC01 (AC/BC) |  | m | 56.08 | 43.9981
41327 | SARJETA DE CANTEIRO CENTRAL DE CONCRETO - SCC02 (AC/BC) |  | m | 78.43 | 61.533
41328 | SARJETA DE CANTEIRO CENTRAL DE CONCRETO - SCC03 (AC/BC) |  | m | 75.49 | 59.2264
41329 | SARJETA DE CANTEIRO CENTRAL DE CONCRETO - SCC04 (AC/BC) |  | m | 108.41 | 85.0541
41330 | MEIO FIO COM SARJETA - MFC01 (AC/BC) |  | m | 83.23 | 65.2989
41331 | MEIO FIO COM SARJETA - MFC02 (AC/BC) |  | m | 66.72 | 52.3458
41332 | MEIO FIO COM SARJETA - MFC03 (AC/BC) |  | m | 39.3 | 30.8332
41333 | MEIO FIO COM SARJETA - MFC04 (AC/BC) |  | m | 27.92 | 21.9049
41334 | MEIO FIO SEM SARJETA - MFC05 (AC/BC) |  | m | 38.88 | 30.5037
41335 | MEIO FIO SEM SARJETA - MFC06 (AC/BC) |  | m | 24.51 | 19.2296
41336 | MEIO FIO SEM SARJETA - MFC07 (AC/BC) |  | m | 37.94 | 29.7662
41337 | MEIO FIO SEM SARJETA - MFC08 (AC/BC) |  | m | 62.79 | 49.2625
41338 | VALETA DE PROTEÇÃO DE CORTE - VPC03 (AC/BC) |  | m | 151.28 | 118.6882
41339 | VALETA DE PROTEÇÃO DE CORTE - VPC04 (AC/BC) |  | m | 118.28 | 92.7977
41340 | VALETA DE PROTEÇÃO DE ATERRO - VPA03 (AC/BC) |  | m | 236.32 | 185.4072
41341 | VALETA DE PROTEÇÃO DE ATERRO - VPA04 (AC/BC) |  | m | 118.62 | 93.0645
41345 | CAIXA COLETORA EM CONCRETO TUBO D=0,60M EXCETO ESCAVAÇÃO (AC/BC) |  | un | 1614.45 | 1266.6327
41346 | CAIXA COLETORA EM CONCRETO TUBO D=0,80M EXCETO ESCAVAÇÃO (AC/BC) |  | un | 1954.73 | 1533.6027
41347 | CAIXA COLETORA EM CONCRETO TUBO D=1,00M EXCETO ESCAVAÇÃO (AC/BC) |  | un | 2286.07 | 1793.5588
41350 | DISSIPADOR DE ENERGIA - DED 01 (AC/BC) |  | un | 360.08 | 282.5043
41367 | DISSIPADOR DE ENERGIA - DES 01 (AC/BC) |  | un | 142.2 | 111.5644
41368 | DISSIPADOR DE ENERGIA - DES 02 (AC/BC) |  | un | 168.79 | 132.4259
41369 | DISSIPADOR DE ENERGIA - DES 03 (AC/BC) |  | un | 207.14 | 162.5137
41370 | DISSIPADOR DE ENERGIA - DES 04 (AC/BC) |  | un | 247.6 | 194.257
41371 | DISSIPADOR DE ENERGIA - DEB 01 (AC/BC) |  | un | 362.19 | 284.1597
41372 | DISSIPADOR DE ENERGIA - DEB 02 (AC/BC) |  | un | 459.65 | 360.6229
41373 | DISSIPADOR DE ENERGIA - DEB 03 (AC/BC) |  | un | 1222.44 | 959.0774
41374 | DISSIPADOR DE ENERGIA - DEB 04 (AC/BC) |  | un | 1859.34 | 1458.7635
41375 | DISSIPADOR DE ENERGIA - DEB 05 (AC/BC) |  | un | 2622.08 | 2057.1787
41376 | DISSIPADOR DE ENERGIA - DEB 06 (AC/BC) |  | un | 3585.76 | 2813.2434
41377 | DISSIPADOR DE ENERGIA - DEB 07 (AC/BC) |  | un | 4824.69 | 3785.2581
41378 | DISSIPADOR DE ENERGIA - DEB 08 (AC/BC) |  | un | 3586.08 | 2813.4944
41381 | DISSIPADOR DE ENERGIA - DEB 11 (AC/BC) |  | un | 4561.78 | 3578.9895
41385 | ENTRADA D'ÁGUA - EDA 01 (AC/BC) |  | un | 62.65 | 49.1527
41386 | ENTRADA D'ÁGUA - EDA 02 (AC/BC) |  | un | 76.42 | 59.9561
41414 | DESCIDA D'ÁGUA DE ATERROS TIPO RÁPIDO - DAR 02 (AC/BC) |  | m | 104.86 | 82.2689
41415 | DESCIDA D'ÁGUA DE ATERROS TIPO RÁPIDO - DAR 03 (AC/BC) |  | m | 154.46 | 121.1831
41417 | DESCIDA D'ÁGUA DE CORTES EM DEGRAUS - DCD 01 (AC/BC) |  | m | 281.08 | 220.5241
41418 | DESCIDA D'ÁGUA DE CORTES EM DEGRAUS - DCD 02 (AC/BC) |  | m | 376.32 | 295.2456
41419 | DESCIDA D'ÁGUA DE CORTES EM DEGRAUS - DCD 03 (AC/BC) |  | m | 341.83 | 268.1861
41420 | DESCIDA D'ÁGUA DE CORTES EM DEGRAUS - DCD 04 (AC/BC) |  | m | 442.2 | 346.9324
41421 | DESCIDA D'ÁGUA DE ATERROS EM DEGRAUS - DAD 01 (AC/BC) |  | m | 179.78 | 141.0482
41422 | DESCIDA D'ÁGUA DE ATERROS EM DEGRAUS - DAD 02 (AC/BC) |  | m | 218.7 | 171.5832
41423 | DESCIDA D'ÁGUA DE ATERROS EM DEGRAUS - DAD 03 (AC/BC) |  | m | 425.7 | 333.9871
41424 | DESCIDA D'ÁGUA DE ATERROS EM DEGRAUS - DAD 04 (AC/BC) |  | m | 533.47 | 418.5391
41425 | DESCIDA D'ÁGUA DE ATERROS EM DEGRAUS - DAD 05 (AC/BC) |  | m | 588.83 | 461.9724
41426 | DESCIDA D'ÁGUA DE ATERROS EM DEGRAUS - DAD 06 (AC/BC) |  | m | 717.96 | 563.2826
41427 | DESCIDA D'ÁGUA DE ATERROS EM DEGRAUS - DAD 07 (AC/BC) |  | m | 767.01 | 601.7653
41428 | DESCIDA D'ÁGUA DE ATERROS EM DEGRAUS - DAD 08 (AC/BC) |  | m | 918.31 | 720.4692
41429 | DESCIDA D'ÁGUA DE ATERROS EM DEGRAUS - DAD 09 (AC/BC) |  | m | 963.96 | 756.2843
41430 | DESCIDA D'ÁGUA DE ATERROS EM DEGRAUS - DAD 10 (AC/BC) |  | m | 1132.74 | 888.7023
41431 | DESCIDA D'ÁGUA DE ATERROS EM DEGRAUS - DAD 11 (AC/BC) |  | m | 1282.22 | 1005.9783
41432 | DESCIDA D'ÁGUA DE ATERROS EM DEGRAUS - DAD 12 (AC/BC) |  | m | 1505.51 | 1181.1627
41433 | DESCIDA D'ÁGUA DE ATERROS EM DEGRAUS - DAD 13 (AC/BC) |  | m | 1593.41 | 1250.1255
41434 | DESCIDA D'ÁGUA DE ATERROS EM DEGRAUS - DAD 14 (AC/BC) |  | m | 1800.3 | 1412.4431
41435 | DESCIDA D'ÁGUA DE ATERROS EM DEGRAUS - DAD 15 (AC/BC) |  | m | 2063.62 | 1619.0334
41436 | DESCIDA D'ÁGUA DE ATERROS EM DEGRAUS - DAD 16 (AC/BC) |  | m | 2305.57 | 1808.8577
41437 | DESCIDA D'ÁGUA DE ATERROS EM DEGRAUS - DAD 17 (AC/BC) |  | m | 2838.45 | 2226.9339
41438 | DESCIDA D'ÁGUA DE ATERROS EM DEGRAUS - DAD 18 (AC/BC) |  | m | 3141.41 | 2464.6242
41445 | DRENO SUB-SUPERFICIAL - DSS 01 (EXCETO ESCAVAÇÃO) (AC) |  | m | 48.94 | 38.3964
41446 | DRENO SUB-SUPERFICIAL - DSS 02 (EXCETO ESCAVAÇÃO) (BC) |  | m | 23.6 | 18.5156
41447 | DRENO SUB-SUPERFICIAL - DSS 03 (EXCETO ESCAVAÇÃO) (BC) |  | m | 13.23 | 10.3797
41448 | DRENO SUB-SUPERFICIAL - DSS 04 (EXCETO ESCAVAÇÃO) (BC) |  | m | 58.3 | 45.7398
41449 | DRENO PEAD SUB-SUPERFICIAL - DSS 01 (EXCETO ESCAVAÇÃO) (AC) |  | m | 40.22 | 31.555
41450 | DRENO PEAD SUB-SUPERFICIAL - DSS 04 (EXCETO ESCAVAÇÃO) (BC) |  | m | 24.72 | 19.3943
41454 | BOCA P/ DRENO PROFUNDO - BSD 01 (AC/BC) |  | un | 222.26 | 174.3763
41455 | BOCA P/ DRENO PROFUNDO - BSD 02 (AC/BC) |  | un | 273.98 | 214.9537
41456 | BOCA P/ DRENO SUB-SUPERFICIAL - BSD 03 (AC/BC) |  | un | 72.93 | 57.218
47022 | ESCAVAÇÃO MEC. DE VALAS DE MAT. 3ª CAT. (INCL. TRANSPORTE) |  | m3 | 122.89 | 96.4146
47023 | ESCAVAÇÃO MEC. DE VALAS DE MAT. 1ª CAT. (INCL. TRANSPORTE) |  | m3 | 12.51 | 9.8148
100005 | OBRAS COMPLEMENTARES |  |  |  | 0
40800 | CERCA DE VEDAÇÃO DE FAIXA DE DOMÍNIO EM MADEIRA |  | M | 12.69 | 9.9561
40804 | REMOÇÃO DE CERCA |  | m | 3.86 | 3.0284
40805 | REMOÇÃO E RECOLOCAÇÃO DE CERCA |  | M | 8.64 | 6.7786
40810 | DEFENSA METÁLICA SEMI-MALEÁVEL SIMPLES |  | M | 191.9 | 150.557
40815 | SINALIZAÇÃO HORIZONTAL COM RESINA ACRÍLICA |  | m2 | 17.84 | 13.9965
40820 | SINALIZ. HORIZ. C/ TERMOPLÁSTICO P/ ASPERSÃO - HOT SPRAY(1,50MM) |  | m2 | 43.47 | 34.1048
40825 | SINALIZ. HORIZ. C/ TERMOPLÁSTICO EXTRUDADO(3,00MM) |  | m2 | 69.86 | 54.8094
40830 | TACHA REFLETIVA MONODIRECIONAL |  | Un | 13.3 | 10.4346
40835 | TACHA REFLETIVA BIDIRECIONAL |  | Un | 14.08 | 11.0466
40840 | TACHÃO REFLETIVO MONODIRECIONAL |  | Un | 43.31 | 33.9793
40845 | TACHÃO REFLETIVO BIDIRECIONAL |  | Un | 40.76 | 31.9787
40850 | SINALIZAÇÃO VERTICAL C/PINTURA ELETROSTÁTICA SEMI-REFLETIVA |  | m2 | 227.61 | 178.5737
40855 | SINALIZAÇÃO VERTICAL TOTALMENTE REFLETIVA PINTURA ELETR. |  | m2 | 356.07 | 279.3582
40856 | SINALIZAÇÃO VERTICAL TOTALMENTE REFLETIVA -CHAPA DE ALUMÍNIO |  | m2 | 509.1 | 399.4194
40860 | BALIZADORES DE MADEIRA DE LEI |  | Un | 26.06 | 20.4456
40865 | REVESTIMENTO VEGETAL EM PLACAS (GRAMA) |  | m2 | 10.37 | 8.1359
40870 | REVESTIMENTO VEGETAL EM MUDAS |  | m2 | 5.44 | 4.268
40880 | CONFORMAÇÃO DE TALUDE |  | m2 | 0.42 | 0.32952
40885 | FLORESTAMENTO |  | m2 | 8.23 | 6.4569
40890 | REVESTIMENTO VEGETAL POR HIDROSSEMEADURA |  | m2 | 1.27 | 0.99639
100008 | OBRAS DE ARTE CORRENTES |  |  |  | 0
41800 | REMOÇÃO DE BUEIROS TUBULARES |  | M | 38.96 | 30.5665
41806 | CORPO DE BSTC D=0,60M (EXCETO ESCAVAÇÃO) (AC/BC) |  | m | 254.55 | 199.7097
41811 | CORPO DE BSTC D=0,80M (EXCETO ESCAVAÇÃO) (AC/BC) |  | m | 398.7 | 312.804
41816 | CORPO DE BSTC D=1,00M (EXCETO ESCAVAÇÃO) (AC/BC) |  | m | 538.35 | 422.3678
41821 | CORPO DE BSTC D=1,20M (EXCETO ESCAVAÇÃO) (AC/BC) |  | m | 730.03 | 572.7522
41826 | CORPO DE BSTC D=1,50M (EXCETO ESCAVAÇÃO) (AC/BC) |  | m | 992 | 778.2834
41831 | CORPO DE BDTC D=1,00M (EXCETO ESCAVAÇÃO) (AC/BC) |  | m | 1032.29 | 809.8933
41836 | CORPO DE BDTC D=0,80M (EXCETO ESCAVAÇÃO) (AC/BC) |  | m | 755.59 | 592.8056
41841 | CORPO DE BTTC D=1,00M (EXCETO ESCAVAÇÃO) (AC/BC) |  | m | 1507.15 | 1182.4494
41846 | BOCA DE BSTC D=0,60M (AC/BC) |  | un | 724.01 | 568.0292
41851 | BOCA DE BSTC D=0,80M (AC/BC) |  | un | 816.11 | 640.2871
41856 | BOCA DE BSTC D=1,00M (AC/BC) |  | un | 1168.8 | 916.9936
41861 | BOCA DE BSTC D=1,20M (AC/BC) |  | un | 1548.47 | 1214.8674
41866 | BOCA DE BSTC D=1,50M (AC/BC) |  | un | 2885.01 | 2263.463
41871 | BOCA DE BDTC D=0,80M (AC/BC) |  | un | 1136.2 | 891.4169
41876 | BOCA DE BDTC D=1,00M (AC/BC) |  | un | 1680.82 | 1318.7039
41881 | BOCA DE BTTC D=1,00M (AC/BC) |  | un | 2179.29 | 1709.7835
47018 | ARGAMASSA DE CIMENTO E AREIA 1:4 (AC) |  | m3 | 452.06 | 354.6681
47020 | FORMA DE PLACA COMPENSADA |  | m2 | 65.36 | 51.2788
47021 | CONFECÇÃO DE GUIAS |  | M | 4.19 | 3.2873
100011 | SERVIÇOS DIVERSOS |  |  |  | 0
42800 | GABIÕES (1,00 M) |  | m3 | 498.98 | 391.4797
42805 | GABIÕES (0,5 M) |  | m3 | 607.28 | 476.4475
42810 | COLCHÕES RENO (0,3 M) |  | m3 | 680.35 | 533.7753
42816 | RIP-RAP (AC) |  | m3 | 306.94 | 240.8128
42820 | DEMOLIÇÃO DE CONCRETO SIMPLES |  | m3 | 153.85 | 120.7045
42825 | DEMOLIÇÃO DE CONCRETO ARMADO |  | m3 | 480.77 | 377.1928
42831 | CONCRETO FCK=11 MPA P/ DRENAGEM (AC/BC) |  | m3 | 448.27 | 351.6946
42836 | CONCRETO FCK=15 MPA P/ DRENAGEM (AC/BC) |  | m3 | 512.22 | 401.8673
42841 | CONCRETO CICLÓPICO FCK=11 MPA (AC/BC) |  | m3 | 354.84 | 278.3932
42845 | ENROCAMENTO DE PEDRA ARRUMADA |  | m3 | 141.59 | 111.0858
42850 | ENROCAMENTO DE PEDRA JOGADA |  | m3 | 89.96 | 70.579
42856 | ENROCAMENTO DE PEDRA ARGAMASSADA (AC/BC) |  | m3 | 212.38 | 166.6248
42860 | PATROLAMENTO |  | ARE | 3.27 | 2.5655
47027 | ESCAVAÇÃO MANUAL |  | m3 | 46 | 36.0898
100012 | CONSERVAÇÃO ROTINEIRA |  |  |  | 0
42400 | TAPA BURACO (EXCETO FORN. E TRANSP. MAT.) |  | m3 | 215.26 | 168.8844
42406 | REMENDO PROF. C/ P.M.F. (EXCETO FORN. E TRANSP. MAT. BETUM.) (BC) |  | m3 | 270.67 | 212.3568
42410 | ROÇADA MANUAL |  | Ha | 1752.7 | 1375.0981
42415 | ROÇADA MECÂNIZADA |  | Ha | 287.63 | 225.663
42420 | CAPINA MANUAL |  | m2 | 0.72 | 0.56488
42425 | LIMPEZA DE MEIO-FIO E DESCIDA D´AGUA |  | M | 0.49 | 0.38443
42430 | LIMPEZA DE SARJETA |  | M | 0.87 | 0.68257
42435 | LIMPEZA DE VALETAS DE CORTE |  | M | 1.15 | 0.90224
42440 | LIMPEZA DE PONTE |  | M | 5.14 | 4.0326
42445 | DESOBSTRUÇÃO DE BUEIROS |  | m3 | 45.14 | 35.415
42450 | REMOÇÃO DE BARREIRA (MANUAL) |  | m3 | 36.28 | 28.4638
42455 | REMOÇÃO DE BARREIRA |  | m3 | 7.04 | 5.5233
42460 | RECOMPOSIÇÃO MANUAL DE ATERRO |  | m3 | 72.32 | 56.7394
42465 | RECOMPOSIÇÃO MECÂNIZADA DE ATERRO |  | m3 | 21.88 | 17.1662
42471 | RECOMPOSIÇÃO DE GUARDA-CORPO (EXCETO TRANSP.) (AC/BC) |  | m | 191.85 | 150.5178
42476 | RECOMPOSIÇÃO DE DRENAGEM SUPERFICIAL (AC/BC) |  | m3 | 727.26 | 570.579
42480 | CAIAÇÃO (3 DEMÃOS) |  | m2 | 2.61 | 2.0477
42486 | SELAGEM DE TRINCA(EXC. MAT. BET. E TRANSP. MAT.) (AC) |  | l | 2.72 | 2.134
42491 | USINAGEM PMF (EXC. FORN.BET. E TRANSP.) (BC) |  | m3 | 100.29 | 78.6835
42496 | USINAGEM CBUQ(EXC. FORN. BET. E TRANSP.) (AC/BC) |  | m3 | 212.92 | 167.0485
100015 | PAVIMENTAÇÃO URBANA |  |  |  | 0
44001 | LIMPEZA (PAV.URB.) |  | m2 | 0.17 | 0.13338
44010 | CARGA DE ENTULHOS (PAV.URB.) |  | m3 | 1.59 | 1.2475
44011 | TRANSPORTE DE ENTULHOS (PAV.URB.) |  | m3km | 1.83 | 1.4357
44020 | ESCAVAÇÃO E CARGA DE MAT. DE 1ºCAT (PAV.URB.) |  | m3 | 2.53 | 1.9849
44021 | TRANSPORTE DE MAT. DE 1º CAT.-À CAMINHÃO (PAV.URB.) |  | m3km | 1.56 | 1.2239
44050 | COMPACTAÇÃO À 95% DO P.N (PAV.URB.) |  | m3 | 3.39 | 2.6597
44051 | COMPACTAÇÃO À 100% DO P.N. (PAV.URB.) |  | m3 | 4.15 | 3.2559
44052 | REGULARIZAÇÃO E COMPACTAÇÃO DO SUB-LEITO (PAV.URB.) |  | m2 | 1.96 | 1.5377
44100 | ESCAVAÇÃO E CARGA DE MAT. DE JAZIDA (PAV.URB.) |  | m3 | 4.71 | 3.6953
44101 | ESC. E CARGA DE MAT. DE JAZ-. C/ INDENIZ. (PAV.URB.) |  | m3 | 11.08 | 8.6929
44102 | TRANSPORTE DE MAT. DE JAZIDA-CASCALHO (PAV.URB.) |  | m3km | 1.56 | 1.2239
44150 | ESTABILIZAÇÃO GRANULOMÉTRICA SEM MISTURA (PAV.URB.) |  | m3 | 15.18 | 11.9096
44151 | ESTABILIZAÇÃO SOLO-CIMENTO 2% PESO-PISTA (PAV.URB.) S/ TRANS. LOCAL DE CIMENTO |  | m3 | 43.28 | 33.9558
44200 | IMPRIMAÇÃO (PAV.URB.) |  | m2 | 0.33 | 0.2589
44201 | PINTURA DE LIGAÇÃO (PAV.URB.) |  | m2 | 0.31 | 0.24321
44202 | TRATAMENTO SUPERFICIAL DUPLO - TSD (BC) (PAV.URB.) |  | m2 | 4.28 | 3.3579
44203 | CAPA SELANTE COM PÓ-DE-PEDRA (BC) (PAV.URB.) |  | m2 | 1.33 | 1.0435
44204 | CONCRETO BETUM.USINADO À QUENTE-CBUQ (AC/BC) (PAV.URB.) |  | m3 | 282.99 | 222.0226
44205 | PRÉ MISTURADO À FRIO-PMF (BC) (PAV.URB.) |  | m3 | 155.25 | 121.8029
44206 | BLOKRET 8 CM - CONCRETO FCK=22 MPA (PAV.URB.) |  | m2 | 74.5 | 58.4497
44207 | PARALELEPÍPEDO (PAV.URB.) |  | m2 | 93.16 | 73.0896
44208 | LAMA ASFÁLTICA FINA (AC/BC) (PAV.URB.) |  | m2 | 2.61 | 2.0477
44209 | TRATAMENTO SUPERFICIAL SIMPLES - TSS (BC) (PAV.URB.) |  | m2 | 2.23 | 1.7496
44210 | MICRORREVESTIMENTO À FRIO - 0,8cm S/COMP. (BC) (PAV.URB.) |  | m2 | 2.34 | 1.8359
44211 | MICRORREVESTIMENTO À FRIO - 1,0cm S/COMP. (BC) (PAV.URB.) |  | m2 | 2.94 | 2.3066
44300 | TRANSPORTE LOCAL DE MATERIAL BETUMINOSO (PAV.URB.) |  | TKM | 2.74 | 2.1497
44301 | TRANSPORTE LOCAL DE MASSA ASFÁLTICA (PAV.URB.) |  | TKM | 1.23 | 0.96501
44302 | TRANSPORTE LOCAL DE AGREGADO (PAV.URB.) |  | m3km | 1.84 | 1.4436
44303 | TRANSPORTE LOCAL DE CIMENTO / CAL / FILLER (PAV.URB.) |  | tkm | 1.37 | 1.0748
44400 | CALÇADA EM CONCRETO DESEMPENADO 15MPa - ESPESSURA = 5cm (AC/BC) |  | m2 | 32.69 | 25.6473
44450 | MEIO FIO SEM SARJETA - MFU01 (AC/BC) |  | m | 24.14 | 18.9393
44455 | MEIO FIO COM SARJETA - MFU02 (AC/BC) |  | m | 46.33 | 36.3487
8 | HORAS DE EQUIPAMENTO - OAE |  |  |  | 0
40193 | GUINDASTE 30 T - MÍNIMO 10H/DIA |  | h | 158.02 | 123.9761
40194 | GUINDASTE 60 T - MÍNIMO 10H/DIA |  | h | 200.88 | 157.6024
40195 | GUINDASTE 90 T - MÍNIMO 10H/DIA |  | h | 583.86 | 458.0731
40196 | GUINDASTE 120 T - MÍNIMO 10H/DIA |  | h | 649.66 | 509.6972
14 | GALERIA DE ÁGUAS PLUVIAIS/DRENAGEM URBANA |  |  |  | 0
45400 | ESCAVAÇÃO MANUAL DE VALAS ATÉ 2,00 M |  | m3 | 50.71 | 39.785
45405 | ESCAVAÇÃO MANUAL DE VALAS DE 2,0 M A 4,0 M |  | m3 | 60.41 | 47.3953
45410 | ESCAVAÇÃO MECÂNICA EM TERRA |  | m3 | 7.64 | 5.994
45415 | ESCAVAÇÃO MECÂNICA EM CASCALHO |  | m3 | 9.57 | 7.5082
45420 | ESCAVAÇÃO MECÂNICA EM ROCHA DECOMP. OU MATACÃO |  | m3 | 14.96 | 11.737
45425 | ESCAVAÇÃO MECÂNICA EM SOLO MOLE |  | m3 | 23.66 | 18.5627
45430 | REATERRO APILOADO DE VALAS |  | m3 | 43.32 | 33.9871
45435 | REATERRO DE VALAS C/ COMPACTAÇÃO VIBRATÓRIA |  | m3 | 10.18 | 7.9868
45440 | FORNECIMENTO, TRANSPORTE E ASSENTAMENTO DE TUBO D=0,40 M (AC) |  | m | 113.18 | 88.7965
45445 | FORNECIMENTO, TRANSPORTE E ASSENTAMENTO DE TUBO D=0,60 M (AC) |  | m | 174.5 | 136.9057
45450 | FORNECIMENTO, TRANSPORTE E ASSENTAMENTO DE TUBO D=0,80 M (AC) |  | m | 284.83 | 223.4662
45455 | FORNECIMENTO, TRANSPORTE E ASSENTAMENTO DE TUBO D=1,00 M (AC) |  | m | 413.31 | 324.2664
45460 | FORNECIMENTO, TRANSPORTE E ASSENTAMENTO DE TUBO D=1,20 M (AC) |  | m | 582.39 | 456.9198
45465 | FORNECIMENTO, TRANSPORTE E ASSENTAMENTO DE TUBO D=1,50 M (AC) |  | m | 815.33 | 639.6752
45470 | POÇO DE VISITA PARA REDE D=0,40 M (AC/BC) |  | un | 1255.97 | 985.3836
45475 | ACRÉSCIMO NA ALTURA DO P.V. PARA REDE D= 0,40 M (AC) |  | m | 666.13 | 522.6189
45480 | POÇO DE VISITA PARA REDE D=0,60 M, PARTE FIXA C/1,00M DE ALTURA (AC/BC) |  | un | 1556.12 | 1220.8693
45485 | ACRÉSCIMO NA ALTURA DO P.V. PARA REDE D= 0,60 M (AC) |  | m | 726.35 | 569.8651
45490 | POÇO DE VISITA PARA REDE D=0,80 M, PARTE FIXA C/ 1,00M DE ALTURA (AC/BC) |  | un | 3304.51 | 2592.5859
45495 | ACRÉSCIMO NA ALTURA DO P.V. PARA REDE D= 0,80 M (AC) |  | m | 1515.75 | 1189.1966
45500 | POÇO DE VISITA PARA REDE D=1,00 M, PARTE FIXA C/ 1,00 M DE ALTURA (AC/BC) |  | un | 3821.34 | 2998.07
45505 | ACRÉSCIMO NA ALTURA DO POÇO DE VISITA PARA REDE D=1,00 M (AC) |  | m | 1688.14 | 1324.4469
45510 | POÇO DE VISITA PARA REDE D=1,20 M, PARTE FIXA C/ 1,00 M DE ALTURA (AC/BC) |  | un | 4955.5 | 3887.8864
45515 | ACRÉSCIMO NA ALTURA DO P.V. PARA REDE D= 1,20 M (AC) |  | m | 2416.69 | 1896.038
45520 | POÇO DE VISITA PARA REDE D=1,50 M, PARTE FIXA C/ 1,00 M DE ALTURA (AC/BC) |  | un | 6120.03 | 4801.5299
45525 | ACRÉSCIMO NA ALTURA DO POÇO DE VISITA PARA REDE D=1,50 M (AC) |  | m | 2804.33 | 2200.1648
45530 | CHAMINÉ PARA POÇO DE VISITA,INCLUSIVE TAMPÃO E ANEL (AC/BC) |  | m | 1066.82 | 836.9842
45535 | BOCA-DE-LOBO, ALTURA MÉDIA DE 1,30 M (AC/BC) |  | un | 1027.37 | 806.0333
45545 | DRENO DE TUBO PEAD 100MM (0,5MX0,4M) (GAP) (AC/BC) |  | m | 60.77 | 47.6777
45575 | GEOTEXTIL - BIDIM RT-16 OU EQUIVALENTE |  | m2 | 7.53 | 5.9077
45580 | LASTRO DE BRITA(GAP) (BC) |  | m3 | 106.62 | 83.6498
45585 | LASTRO DE PEDRA MARROADA(GAP) |  | m3 | 182.62 | 143.2763
45590 | ESCORAMENTO CONTÍNUO EM VALAS(ESP. 2,00M) |  | m2 | 64.41 | 50.5335
45595 | ESCORAMENTO DESCONTÍNUO EM VALAS(ESPAÇ.1,80 M) |  | m2 | 28.62 | 22.4541
45600 | ESCAVAÇÃO MAT. 3º CATEGORIA EM VALAS(GAP) |  | m3 | 298.46 | 234.1597
45605 | CARGA DE MATERIAL DE GALERIAS |  | m3 | 5.6 | 4.3935
51 | ESCAVAÇÃO - OAE |  |  |  | 0
45005 | ESCAVAÇÃO MANUAL MAT. 1ª CAT. |  | m3 | 52.81 | 41.4326
45010 | ESCAVAÇÃO MANUAL MAT. 2ª CAT. |  | m3 | 76.92 | 60.3483
45015 | ESCAVAÇÃO MANUAL MAT. 3ª CAT. |  | m3 | 219.01 | 171.8265
45020 | ESCAVAÇÃO MECÂNIZADA |  | m3 | 5.04 | 3.9542
52 | INFRA-ESTRUTURA |  |  |  | 0
45030 | LASTRO DE PEDRA |  | m3 | 121.09 | 95.0024
45035 | FORMA CHAPA COMPENSADA RESINADA 12 MM (INCLUSO DESFORMA) |  | m2 | 54.73 | 42.939
45040 | FORMA CHAPA COMPENSADA PLASTIFICADA 17 MM (INCLUSO DESFORMA) |  | m2 | 65.65 | 51.5064
45045 | AÇO CA50/60 AQUISIÇÃO, ARMAÇÃO E COLOCAÇÃO (INCLUSO PERDAS) - INFRAESTRUTURA |  | Kg | 9.01 | 7.0689
45050 | CONCRETO FCK=15 MPA (AC/BC) |  | m3 | 548.66 | 430.4566
45051 | CONCRETO FCK=18 MPA (AC/BC) |  | m3 | 559.88 | 439.2594
45052 | CONCRETO FCK=20 MPA (AC/BC) |  | m3 | 560.26 | 439.5575
45055 | ENSECADEIRA |  | m2 | 408.53 | 320.5162
45060 | ENCHIMENTO COM ARGILA |  | m3 | 52.81 | 41.4326
53 | TUBULÃO CEU ABERTO (TCA) |  |  |  | 0
45065 | (TCA) EM SOLO MAT. 1ª CAT. |  | m3 | 423.34 | 332.1356
45070 | (TCA) EM PEDRA MAT. 2ª CAT. |  | m3 | 971.85 | 762.4745
45071 | (TCA) EM ROCHA MAT. 3º CAT. |  | m3 | 1478.16 | 1159.705
45074 | (TCA) ALARG. BASE MAT. 1º CAT. |  | m3 | 477.82 | 374.8784
45075 | (TCA) ALARG. BASE MAT. 2ª CAT. |  | m3 | 1166.24 | 914.9851
45080 | (TCA) ALARG. BASE MAT. 3ª CAT. |  | m3 | 2615.07 | 2051.679
54 | TUBULÃO AR COMPRIMIDO (TAC) |  |  |  | 0
45085 | (TAC) EM SOLO MAT. 1ª CAT. |  | m3 | 1030.84 | 808.7557
45090 | (TAC) ALARG. BASE MAT. 1ª CAT. |  | m3 | 1417.39 | 1112.0273
45095 | (TAC) EM PEDRA MAT. 2ª CAT. |  | m3 | 1607.27 | 1260.9995
45100 | (TAC) ALARG. BASE MAT. 2ª CAT. |  | m3 | 2009.07 | 1576.2357
45104 | (TAC) EM ROCHA MAT. 3º CAT. |  | m3 | 2437.91 | 1912.6863
45105 | (TAC) ALARG. BASE MAT. 3ª CAT. |  | m3 | 4199.8 | 3294.9945
55 | MESO-ESTRUTURA |  |  |  | 0
45110 | FORMA CHAPA COMPENSADA RESINADA 12 MM (INCLUSO DESFORMA) |  | m2 | 54.73 | 42.939
45115 | FORMA CHAPA COMPENSADA PLASTIFICADA 17 MM (INCLUSO DESFORMA) |  | m2 | 65.65 | 51.5064
45120 | AÇO CA50/60 AQUISIÇÃO, ARMAÇÃO E COLOCAÇÃO (INCLUSO PERDAS) - MESOESTRUTURA |  | Kg | 9.01 | 7.0689
45124 | CONCRETO FCK=18 MPA (AC/BC) |  | m3 | 559.88 | 439.2594
45125 | CONCRETO FCK=20 MPA (AC/BC) |  | m3 | 560.26 | 439.5575
45130 | CONCRETO FCK=25 MPA (AC/BC) |  | m3 | 561.76 | 440.7343
45131 | CONCRETO FCK=30 MPA COM ADITIVO (AC/BC) |  | m3 | 610.49 | 478.966
45132 | CONCRETO FCK=35 MPA COM ADITIVO (AC/BC) |  | m3 | 646.33 | 507.0846
56 | ESCORAMENTO |  |  |  | 0
45135 | ESCORAMENTO PARA PONTE |  | m3 | 62.27 | 48.8545
45140 | ESCORAMENTO PARA BUEIRO |  | m3 | 37.84 | 29.6877
57 | SUPER-ESTRUTURA |  |  |  | 0
45145 | FORMA CHAPA COMPENSADA RESINADA 12 MM (INCLUSO DESFORMA) |  | m2 | 54.73 | 42.939
45150 | FORMA CHAPA COMPENSADA PLASTIFICADA 17 MM (INCLUSO DESFORMA) |  | m2 | 65.65 | 51.5064
45151 | TRANSLADO, LANÇAMENTO E POSICIONAMENTO DE PRÉ-LAJES |  | un | 55.04 | 43.1822
45155 | AÇO CA50/60 AQUISIÇÃO, ARMAÇÃO E COLOCAÇÃO (INCLUSO PERDAS) - SUPERESTRUTURA |  | Kg | 9.01 | 7.0689
45159 | CONCRETO FCK=18 MPA (AC/BC) |  | m3 | 559.88 | 439.2594
45160 | CONCRETO FCK=20 MPA (AC/BC) |  | m3 | 560.26 | 439.5575
45165 | CONCRETO FCK=25 MPA (AC/BC) |  | m3 | 561.76 | 440.7343
45166 | CONCRETO FCK=30 MPA COM ADITIVO (AC/BC) |  | m3 | 610.49 | 478.966
45167 | CONCRETO FCK=35 MPA COM ADITIVO (AC/BC) |  | m3 | 646.33 | 507.0846
58 | TRANSPORTES |  |  |  | 0
40436 | TRANSPORTE LOCAL DE CONCRETO |  | m3km | 1.61 | 1.2631
40438 | TRANSPORTE LOCAL DE TUBOS |  | tkm | 0.91 | 0.71395
40451 | TRANSPORTE COMERCIAL DE MATERIAL BÁSICO |  | tkm | 0.44 | 0.34521
40452 | TRANSPORTE COMERCIAL DE GRAMA |  | tkm | 0.44 | 0.34521
40453 | TRANSPORTE COMERCIAL DE MADEIRA |  | tkm | 0.44 | 0.34521
40454 | TRANSPORTE COMERCIAL DE TUBOS |  | tkm | 0.47 | 0.36874
45205 | TRANSPORTE COMERCIAL DE AGREGADOS - OAE |  | tkm | 0.45 | 0.35305
45206 | TRANSPORTE DE PRÉ MOLDADOS EM CAMINHÃO PRANCHA 3 EIXOS - CAP. 30 T |  | tkm | 0.47 | 0.36874
45207 | TRANSPORTE DE GUINDASTE 30 T - KM RODADO |  | Km | 5.26 | 4.1268
45208 | TRANSPORTE DE GUINDASTE 60 T - KM RODADO |  | Km | 6.69 | 5.2487
45209 | TRANSPORTE DE GUINDASTE 90 T - KM RODADO |  | Km | 19.46 | 15.2675
45210 | TRANSPORTE DE GUINDASTE 120 T - KM RODADO |  | Km | 21.65 | 16.9857
47049 | TRANSPORTE LOCAL DE MADEIRA |  | tkm | 0.86 | 0.67472
47050 | TRANSPORTE LOCAL DE MATERIAL BÁSICO |  | tkm | 0.86 | 0.67472
| PROTENSÃO |  |  |  | 0
45701 | FORNECIMENTO, CORTE E COLOCAÇÃO DE CABO CP-190 RB D=12,7mm C/ ADERÊNCIA |  | Kg | 11.79 | 9.25
45702 | FORNECIMENTO, CORTE E COLOCAÇÃO DE CABO CP-190 RB D=15,2mm C/ ADERÊNCIA |  | Kg | 11.72 | 9.195
45710 | FORNECIMENTO, CORTE E COLOCAÇÃO DE BAINHA METÁLICA D=55,0mm P/ 6 CORDOALHAS (D=12,7mm) - MAC |  | m | 45.6 | 35.7759
45715 | FORNECIMENTO, CORTE E COLOCAÇÃO DE BAINHA METÁLICA D=70,0mm P/ 12 CORDOALHAS (D=12,7mm) - MAC |  | m | 83.74 | 65.699
45720 | FORNECIMENTO, CORTE E COLOCAÇÃO DE BAINHA METÁLICA D=60,0mm P/ 6 CORDOALHAS (D=15,2mm) - MAC |  | m | 53.89 | 42.2799
45725 | FORNECIMENTO, CORTE E COLOCAÇÃO DE BAINHA METÁLICA D=80,0mm P/ 12 CORDOALHAS (D=15,2mm) - MAC |  | m | 72.63 | 56.9826
45730 | FORNECIMENTO E COLOCAÇÃO DE ANCORAGENS ATIVAS, PROTENSÃO E INJEÇÃO DE NATA DE CIMENTO (6 CORDOALHAS D=12,7mm) - MAC |  | un | 1262.5 | 990.5068
45735 | FORNECIMENTO E COLOCAÇÃO DE ANCORAGENS ATIVAS, PROTENSÃO E INJEÇÃO DE NATA DE CIMENTO (12 CORDOALHAS D=12,7mm) - MAC |  | un | 1986.15 | 1558.2536
45740 | FORNECIMENTO E COLOCAÇÃO DE ANCORAGENS ATIVAS, PROTENSÃO E INJEÇÃO DE NATA DE CIMENTO (6 CORDOALHAS D=15,2mm) - MAC |  | un | 1266.59 | 993.7157
45745 | FORNECIMENTO E COLOCAÇÃO DE ANCORAGENS ATIVAS, PROTENSÃO E INJEÇÃO DE NATA DE CIMENTO (12 CORDOALHAS D=15,2mm) - MAC |  | un | 1999.05 | 1568.3744
61 | SERVIÇOS COMPLEMENTARES |  |  |  | 0
45215 | PAVIMENTAÇÃO-CONCRETO FCK=20 MPA (AC/BC) |  | m3 | 560.26 | 439.5575
45220 | PINTURA À CAL (3 DEMÃOS) |  | m2 | 1.95 | 1.5299
45225 | SINALIZAÇÃO-PINTURA FLUORESCENTE |  | m2 | 46.95 | 36.8351
45230 | DRENOS 100 MM |  | un | 5.72 | 4.4877
45235 | NEOPRENE |  | Kg | 54.04 | 42.3976
45245 | LIMPEZA GERAL |  | m2 | 2.45 | 1.9222
45250 | CONCRETO CICLÓPICO FCK=15 MPA (AC/BC) |  | m3 | 419.07 | 328.7855
45255 | DEMOLIÇÃO DE CONCRETO SIMPLES |  | m3 | 153.85 | 120.7045
45260 | DEMOLIÇÃO DE CONCRETO ARMADO |  | m3 | 480.77 | 377.1928
| ADMINISTRAÇÃO LOCAL |  |  |  | 0
42100 | ADMINISTRAÇÃO LOCAL - TIPO A1 |  | un | 124232.19 | 97467.5898
42110 | ADMINISTRAÇÃO LOCAL - TIPO A2 |  | un | 104913.94 | 82311.2663
42120 | ADMINISTRAÇÃO LOCAL - TIPO B1 |  | un | 966237.37 | 758071.0576
42130 | ADMINISTRAÇÃO LOCAL - TIPO B2 |  | un | 631996.03 | 495838.718
42140 | ADMINISTRAÇÃO LOCAL - TIPO C1 |  | un | 3177023.03 | 2492564.7497
42150 | ADMINISTRAÇÃO LOCAL - TIPO C2 |  | un | 2540794.17 | 1993405.1232
42160 | ADMINISTRAÇÃO LOCAL - TIPO D1 |  | un | 8184570.37 | 6421285.3993
42170 | ADMINISTRAÇÃO LOCAL - TIPO D2 |  | un | 5548429.75 | 4353075.2785
42180 | ADMINISTRAÇÃO LOCAL - TIPO E1 |  | un | 14493922.66 | 11371349.9608
42190 | ADMINISTRAÇÃO LOCAL - TIPO F |  | un | 239809.77 | 188145.12
| CANTEIRO DE OBRA |  |  |  | 0
42200 | CANTEIRO DE OBRA - TIPO A1 |  | un | 83882.66 | 65810.9681
42210 | CANTEIRO DE OBRA - TIPO A2 |  | un | 72487.76 | 56870.987
42220 | CANTEIRO DE OBRA - TIPO B1 |  | un | 397080.88 | 311533.7204
42230 | CANTEIRO DE OBRA - TIPO B2 |  | un | 355208.22 | 278682.112
42240 | CANTEIRO DE OBRA - TIPO C1 |  | un | 1203168.89 | 943958.0182
42250 | CANTEIRO DE OBRA - TIPO C2 |  | un | 932202.07 | 731368.3273
42260 | CANTEIRO DE OBRA - TIPO D1 |  | un | 2808428.82 | 2203380.5272
42270 | CANTEIRO DE OBRA - TIPO D2 |  | un | 1548557.55 | 1214936.0976
42280 | CANTEIRO DE OBRA - TIPO E1 |  | un | 5464164.43 | 4286964.0907
42290 | CANTEIRO DE OBRA - TIPO F |  | un | 133221.59 | 104520.3123
100007 | MOBILIZAÇÃO |  |  |  | 0
42300 | MOBILIZAÇÃO / DESMOBILIZAÇÃO - TIPO A1 |  | un | 107106.81 | 84031.7041
42310 | MOBILIZAÇÃO / DESMOBILIZAÇÃO - TIPO A2 |  | un | 99350.13 | 77946.1243
42320 | MOBILIZAÇÃO / DESMOBILIZAÇÃO - TIPO B1 |  | un | 233960.2 | 183555.7822
42330 | MOBILIZAÇÃO / DESMOBILIZAÇÃO - TIPO B2 |  | un | 183030.07 | 143598.0464
42340 | MOBILIZAÇÃO / DESMOBILIZAÇÃO - TIPO C1 |  | un | 621648.14 | 487720.1789
42350 | MOBILIZAÇÃO / DESMOBILIZAÇÃO - TIPO C2 |  | un | 459242.86 | 360303.5148
42360 | MOBILIZAÇÃO / DESMOBILIZAÇÃO - TIPO D1 |  | un | 2200908.59 | 1726744.5395
42370 | MOBILIZAÇÃO / DESMOBILIZAÇÃO - TIPO D2 |  | un | 1090542.76 | 855596.0772
42380 | MOBILIZAÇÃO / DESMOBILIZAÇÃO - TIPO E1 |  | un | 4858394.37 | 3811701.2161
42390 | MOBILIZAÇÃO / DESMOBILIZAÇÃO - TIPO F |  | un | 79675.86 | 62510.4817
| VEÍCULO PARA FISCALIZAÇÃO |  |  |  | 0
43201 | VEÍCULO SEDAN - 71 a 115 CV - PARA A FISCALIZAÇÃO (BDI 17,77%) |  | mes | 3461.84 | 2716.0207

## ORÇAMENTO BASE
PREFEITURA MUNICIPAL DE ABADIA DE GOIÁS - GO
DEPARTAMENTO DE PROJETOS E CONVÊNIOS
OBJETO: | PAVIMENTAÇÃO ASFÁLTICA COM TRATAMENTO SUPERFICIAL DUPLO E LAMA ASFÁLTICA
MUNICÍPIO: | ABADIA DE GOIÁS-GO |  | TABELA BASE: AGETOP - ABRIL/2017 - DESONERADA
BDI: | 31.13% | BDI(R): | 17.77%
PLANILHA ORÇAMENTÁRIA | [10 empty] | 12689.97
- ITEM 1- |  |  | ADMINISTRAÇÃO LOCAL DA OBRA | [7 empty] | TAXA DE RR-2C (T/M²) PARA PINT. DE LIGAÇÃO: | 0.0004 | PRÉ MISTURADO A FRIO
ITEM | FONTE | CÓDIGO | DISCRIMINAÇÃO | UNID. | D.M.T | QUANT. | P. UNIT. | BDI | P. UNIT C/ BDI | VALOR TOTAL | TAXA DE RM-1C (T/M³) PARA PMF DENSO: | 0.14
1.1 | AGETOP | 42095 | ADMINISTRAÇÃO LOCAL | UND. |  | 1 | 37947.58 | 31.13% | 49760.6617 | 49760.6617 | ESPESSURA DO RECAP. - PMF | 0.02
TOTAL |  | - ITEM 1- | ADMINISTRAÇÃO LOCAL DA OBRA | [6 empty] | 49760.6617 | PESO ESPECÍFICO DO PMF (T/M³): | 2.34
[11 empty] | % DE TAPA BURACO | 2%
- ITEM 2- |  |  | MOBILIZAÇÃO E INSTALAÇÃO DE CANTEIRO | [7 empty] | PROF. MÉDIA DOS BURACOS | 0.05
ITEM | FONTE | CÓDIGO | DISCRIMINAÇÃO | UNID. | D.M.T. | QUANT. | P. UNIT. | BDI | P. UNIT C/ BDI | VALOR TOTAL | TAXA AGREGADOS PMF (M³/M³): | 1.533
2.1 | AGETOP | 42295 | MOBILIZAÇÃO / DESMOBILIZAÇÃO | UNID. |  | 1 | 24519.36 | 31.13% | 32152.2368 | 32152.2368 | ESPESSURA MÉDIA DE ESC. CARGA E TRANSP.: | 0.2 | TERRAPLENAGEM
2.2 | AGETOP | 42195 | INSTALAÇÃO DO CANTEIRO DE OBRA | UNID. |  | 1 | 15316.7086 | 31.13% | 20084.8 | 20084.8 | PROF. DESM. JAZIDA / LIMPEZA CAMADA EM JAZIDA: | 0.5
TOTAL |  | - ITEM 2- | MOBILIZAÇÃO E INSTALAÇÃO DE CANTEIRO | [6 empty] | 52237.0368 | BORDOS: | 0.3
[11 empty] | ESPESSURA DE BASE : | 0.2
- ITEM 3 - |  |  | PAVIMENTAÇÃO ASFÁLTICA COM TRATAMENTO SUPERFICIAL DUPLO E LAMA ASFÁLTICA |  |  | ÁREA: | 8807.84 | M² |  |  | COEF. DE EMPOLAMENTO SOLO/CASCALHO: | 1.2
3.1 - TERRAPLENAGEM | [10 empty] | TAXA DE CM-30 (T/M²) PARA IMPRIMAÇÃO: | 0.0012
ITEM | FONTE | CÓDIGO | DISCRIMINAÇÃO | UNID. | D.M.T. | QUANT. | P. UNIT. | BDI | P. UNIT C/ BDI | VALOR TOTAL | TAXA DE RR-2C (T/M²) PARA TSD: | 0.003 | TRATAMENTO
3.1.1 | AGETOP | 40024 | ESCAV., CARGA E TRANSPORTE DE MAT. 1ª CATEG. - C/ ESCAVADEIRA - (DT: 1.801 A 2.000M) | m3 |  | 2642.35 | 6.9277 | 31.13% | 9.0842 | 24003.7554 | TAXA DE AGREGADOS (M³/M²) PARA TSD: | 0.0213
3.1.2 | AGETOP | 44051 | COMPACTAÇÃO À 100% DO P.N. (PAV.URB.) | m3 |  | 2642.35 | 3.2559 | 31.13% | 4.2695 | 11281.4932 | TAXA DE RR-2C (T/M²) PARA TSS: | 0.0012
3.1.3 | AGETOP | 44052 | REGULARIZAÇÃO E COMPACTAÇÃO DO SUB-LEITO (PAV.URB.) | m2 |  | 9468.428 | 1.5377 | 31.13% | 2.0164 | 19092.4692 | TAXA DE AGREGADOS (M³/M²) PARA TSS: | 0.012
TOTAL |  |  | 3.1 - TERRAPLENAGEM | [6 empty] | 54377.7179 | TAXA DE CIMENTO/CAL/FILLER (T/M²) MICRO 1 CM: | 0.000225 | MICRORREVESTIMENTO
[11 empty] | TAXA DE RL-1C E (T/M²) PARA MICRO 1,0 CM: | 0.0019
3.2 - PAVIMENTAÇÃO | [10 empty] | TAXA DE RC-1C E (T/M²) PARA MICRO 1,0 CM: | 0.0019
3.2.1 - BASE - SUB-BASE | [10 empty] | TAXA DE AGREGADOS (M³/M²) PARA MICRO 1,0 CM: | 0.01
ITEM | FONTE | CÓDIGO | DISCRIMINAÇÃO | UNID. | D.M.T. | QUANT. | P. UNIT. | BDI | P. UNIT C/ BDI | VALOR TOTAL | TAXA DE CIMENTO/CAL/FILLER (T/M²) MICRO 0,8 CM: | 0.00018
3.2.1.1 | AGETOP | 44101 | ESC. E CARGA DE MAT. DE JAZ-. C/ INDENIZ. (PAV.URB.) | m3 |  | 3787.38 | 8.6929 | 31.13% | 11.399 | 43172.4593 | TAXA DE RL-1C E (T/M²) PARA MICRO 0,8 CM: | 0.0014
3.2.1.2 | AGETOP | 44102 | TRANSPORTE DE MAT. DE JAZIDA-CASCALHO (PAV.URB.) | m3km | 8 | 36358.848 | 1.2239 | 31.13% | 1.6049 | 58352.9558 | TAXA DE RC-1C E (T/M²) PARA MICRO 0,8 CM: | 0.0014
3.2.1.3 | AGETOP | 44150 | ESTABILIZAÇÃO GRANULOMÉTRICA SEM MISTURA (PAV.URB.) | m3 |  | 3787.38 | 11.9096 | 31.13% | 15.6171 | 59147.8278 | TAXA DE RL-1C (T/M²) PARA LAMA: | 0.0006 | LAMA
SUB-TOTAL |  |  | 3.2.1 - BASE - SUB-BASE | [6 empty] | 160673.243 | TAXA DE AGREGADOS (M³/M²) PARA LAMA: | 0.0036
[11 empty] | TAXA DE CIMENTO/CAL/FILLER (T/M²) LAMA: | 0.003
3.2.3 - REVESTIMENTO | [10 empty] | TAXA DE RL-1C (T/M²) PARA LAMA: | 0.0006
VARIÁVEIS TRANSPORTE
ITEM | FONTE | CÓDIGO | DISCRIMINAÇÃO | UNID. | D.M.T. | QUANT. | P. UNIT. | BDI | P. UNIT C/ BDI | VALOR TOTAL | IPAV REF.: | 270.237 | 2014-07-01
3.2.2.1 | AGETOP | 44200 | IMPRIMAÇÃO (PAV.URB.) | m2 |  | 9468.428 | 0.2589 | 31.13% | 0.3395 | 3214.5484 | IPAV ATUAL: | 310.454 | 2017-02-01
3.2.3.1 | AGETOP | 44202 | TRATAMENTO SUPERFICIAL DUPLO - TSD (BC) (PAV.URB.) | m2 |  | 8807.84 | 3.3579 | 31.13% | 4.4032 | 38782.994 | ORIGEM: | Aparecida de Goiânia-GO
3.2.3.2 | AGETOP | 44208 | LAMA ASFÁLTICA FINA (AC/BC) (PAV.URB.) | m2 |  | 8807.84 | 2.0477 | 31.13% | 2.6852 | 23650.3772 | ICMS % | 17
3.2.3.3 | AGETOP | 40455 | TRANSPORTE COMERCIAL DE AGREGADOS | m3km | 20 | 3752.1398 | 0.5335 | 31.13% | 0.69958 | 2624.92 | BDI % | 15
3.2.3.4 | AGETOP | 40455 | TRANSPORTE COMERCIAL DE AGREGADOS | m3km | 20 | 634.1645 | 0.5335 | 31.13% | 0.69958 | 443.6485
3.2.3.5 | AGETOP | 44300 | TRANSPORTE LOCAL DE MATERIAL BETUMINOSO (PAV.URB.) | TKM | 3 | 129.211 | 2.1497 | 31.13% | 2.8189 | 364.2321
3.2.3.6 | AGETOP | 44302 | TRANSPORTE LOCAL DE AGREGADO (PAV.URB.) | m3km | 3 | 657.9456 | 1.4436 | 31.13% | 1.893 | 1245.4778
3.2.3.7 | AGETOP | 40480 | FORNECIMENTO DE CM-30 | T |  | 11.3621 | 3714.29 | 17.77% | 4374.3193 | 49701.5132 | 469.9989
3.2.3.8 | AGETOP | 40490 | FORNECIMENTO DE EMULSÃO RR-2C | T |  | 26.4235 | 2007.58 | 17.77% | 2364.327 | 62473.8409
3.2.3.9 | AGETOP | 40500 | FORNECIMENTO DE EMULSÃO RL-1C | T |  | 5.2847 | 1965.42 | 17.77% | 2314.6751 | 12232.3729
3.2.3.10 | AGETOP | 40535 | TRANSPORTE COMERCIAL DE MATERIAL BETUMINOSO - FRIO (CM-30) | T | 0 | 11.3621 | 54.37 | 17.77% | 64.0315 | 727.5337
3.2.3.11 | AGETOP | 40535 | TRANSPORTE COMERCIAL DE MATERIAL BETUMINOSO - FRIO (RR-2C) | T | 0 | 26.4235 | 54.37 | 17.77% | 64.0315 | 1691.9389
3.2.3.12 | AGETOP | 40535 | TRANSPORTE COMERCIAL DE MATERIAL BETUMINOSO - FRIO (RL-1C) | T | 0 | 5.2847 | 54.37 | 17.77% | 64.0315 | 338.3878
SUB-TOTAL |  |  | 3.2.3 - REVESTIMENTO | [6 empty] | 197491.7854
TOTAL |  |  | 3.2 - PAVIMENTAÇÃO | [6 empty] | 358165.0284
3.3 - DRENAGEM
ITEM | FONTE | CÓDIGO | DISCRIMINAÇÃO | UNID. | D.M.T. | QUANT. | P. UNIT. | BDI | P. UNIT C/ BDI | VALOR TOTAL
3.3.1 | AGETOP | 41332 | MEIO FIO COM SARJETA - MFC03 (AC/BC) | m |  | 2201.96 | 30.8332 | 31.13% | 40.4316 | 89028.7187
3.3.2 | AGETOP | 41350 | DISSIPADOR DE ENERGIA - DED 01 (AC/BC) | un |  | 39.999 | 282.5043 | 31.13% | 370.4479 | 14817.5459
3.3.3 | AGETOP | 41856 | BOCA DE BSTC D=1,00M (AC/BC) | un |  | 20 | 916.9936 | 31.13% | 1202.4537 | 24049.0733
3.3.4 | AGETOP | 47023 | ESCAVAÇÃO MEC. DE VALAS DE MAT. 1ª CAT. (INCL. TRANSPORTE) | m3 |  | 2967.1313 | 9.8148 | 31.13% | 12.8702 | 38187.5868
3.3.5 | AGETOP | 45435 | REATERRO DE VALAS C/ COMPACTAÇÃO VIBRATÓRIA | m3 |  | 2830.8489 | 7.9868 | 31.13% | 10.4731 | 29647.8102
3.3.6 | AGETOP | 42841 | CONCRETO CICLÓPICO FCK=11 MPA (AC/BC) | m3 |  | 67.5 | 278.3932 | 31.13% | 365.057 | 24641.3496
3.3.7 | AGETOP | 45440 | FORNECIMENTO, TRANSPORTE E ASSENTAMENTO DE TUBO D=0,40 M (AC) | m |  | 72 | 88.7965 | 31.13% | 116.4388 | 8383.5958
3.3.8 | AGETOP | 45445 | FORNECIMENTO, TRANSPORTE E ASSENTAMENTO DE TUBO D=0,60 M (AC) | m |  | 300 | 136.9057 | 31.13% | 179.5244 | 53857.3317
3.3.9 | AGETOP | 40454 | TRANSPORTE COMERCIAL DE TUBOS | tkm | 35 | 3528 | 0.36874 | 31.13% | 0.48353 | 1705.904
3.3.10 | AGETOP | 45480 | POÇO DE VISITA PARA REDE D=0,60 M, PARTE FIXA C/1,00M DE ALTURA (AC/BC) | un |  | 1 | 1220.8693 | 31.13% | 1600.9259 | 1600.9259
3.3.11 | AGETOP | 45485 | ACRÉSCIMO NA ALTURA DO P.V. PARA REDE D= 0,60 M (AC) | m |  | 3 | 569.8651 | 31.13% | 747.264 | 2241.7921
3.3.12 | AGETOP | 45530 | CHAMINÉ PARA POÇO DE VISITA,INCLUSIVE TAMPÃO E ANEL (AC/BC) | m |  | 0.9 | 836.9842 | 31.13% | 1097.5373 | 987.7836
3.3.13 | AGETOP | 45535 | BOCA-DE-LOBO, ALTURA MÉDIA DE 1,30 M (AC/BC) | un |  | 6 | 806.0333 | 31.13% | 1056.9514 | 6341.7085
TOTAL |  |  | 3.3 - DRENAGEM | [6 empty] | 295491.1261
3.4 - OBRAS COMPLEMENTARES
ITEM | FONTE | CÓDIGO | DISCRIMINAÇÃO | UNID. | D.M.T. | QUANT. | P. UNIT. | BDI | P. UNIT C/ BDI | VALOR TOTAL
3.4.1 | AGETOP | 40815 | SINALIZAÇÃO HORIZONTAL COM RESINA ACRÍLICA | m2 |  | 130.9689 | 13.9965 | 31.13% | 18.3537 | 2403.7597 |  | -1.362%
3.4.2 | AGETOP | 40850 | SINALIZAÇÃO VERTICAL C/PINTURA ELETROSTÁTICA SEMI-REFLETIVA | m2 |  | 4.8966 | 178.5737 | 31.13% | 234.1637 | 1146.5967
3.4.3 | AGETOP | 44400 | CALÇADA EM CONCRETO DESEMPENADO 15MPa - ESPESSURA = 5cm (AC/BC) | m2 |  | 5495.384 | 25.6473 | 31.13% | 33.6313 | 184816.6579
TOTAL |  |  | 3.4 - OBRAS COMPLEMENTARES | [6 empty] | 188367.0143
TOTAL GERAL DO ORÇAMENTO | [9 empty] | 998398.5851 | 1012000 | 1.0136

## MEMORIAL DE CÁLCULO
PREFEITURA MUNICIPAL DE ABADIA DE GOIÁS - GO
DEPARTAMENTO DE PROJETOS E CONVÊNIOS
OBJETO: | PAVIMENTAÇÃO ASFÁLTICA COM TRATAMENTO SUPERFICIAL DUPLO E LAMA ASFÁLTICA
MUNICÍPIO: | ABADIA DE GOIÁS-GO |  | TABELA BASE: AGETOP - ABRIL/2017 - DESONERADA
BDI: | #REF! | BDI(R): | 17.77%
PLANILHA ORÇAMENTÁRIA | [10 empty] | 12689.97
- ITEM 1- | ADMINISTRAÇÃO LOCAL DA OBRA | [9 empty] | TAXA DE RR-2C (T/M²) PARA PINT. DE LIGAÇÃO: | 0.0004 | PRÉ MISTURADO A FRIO
ITEM | FONTE | CÓDIGO | DISCRIMINAÇÃO | UNID. | D.M.T | QUANT. | MÉMORIA DE CÁLCULO |  | CÁLCULO |  | TAXA DE RM-1C (T/M³) PARA PMF DENSO: | 0.14
1.1 | AGETOP | 42095 | ADMINISTRAÇÃO LOCAL | UND. |  | 1 | CONFORME COMPOSIÇÃO DOS SERVIÇOS |  | - |  | ESPESSURA DO RECAP. - PMF | 0.02
- ITEM 2- |  |  | MOBILIZAÇÃO E INSTALAÇÃO DE CANTEIRO | [7 empty] | PESO ESPECÍFICO DO PMF (T/M³): | 2.34
ITEM | FONTE | CÓDIGO | DISCRIMINAÇÃO | UNID. | D.M.T. | QUANT. |  |  |  |  | % DE TAPA BURACO | 2%
2.1 | AGETOP | 42295 | MOBILIZAÇÃO / DESMOBILIZAÇÃO | UNID. |  | 1 | CONFORME COMPOSIÇÃO DOS SERVIÇOS |  | - |  | PROF. MÉDIA DOS BURACOS | 0.05
2.2 | AGETOP | 42195 | INSTALAÇÃO DO CANTEIRO DE OBRA | M² |  | 27 | CONFORME COMPOSIÇÃO DOS SERVIÇOS |  | - |  | TAXA AGREGADOS PMF (M³/M³): | 1.533
- ITEM 3 - |  |  | PAVIMENTAÇÃO ASFÁLTICA COM TRATAMENTO SUPERFICIAL DUPLO E LAMA ASFÁLTICA |  |  | ÁREA: | 8807.84 | M² |  |  | ESPESSURA MÉDIA DE ESC. CARGA E TRANSP.: | 0.3 | TERRAPLENAGEM
3.1 - TERRAPLENAGEM | [10 empty] | PROF. DESM. JAZIDA / LIMPEZA CAMADA EM JAZIDA: | 0.5
ITEM | FONTE | CÓDIGO | DISCRIMINAÇÃO | UNID. | D.M.T. | QUANT. |  |  |  |  | BORDOS: | 0.3
3.1.1 | AGETOP | 40024 | ESCAV., CARGA E TRANSPORTE DE MAT. 1ª CATEG. - C/ ESCAVADEIRA - (DT: 1.801 A 2.000M) | m3 |  | 2642.35 | CAMADA DE REGULARIZAÇÃO DO PAVIMENTO - CORTE E ATERRO COMPENSADO (ÁREA DE REGULARIZAÇÃO E COMPACTAÇÃO DO SUBLEITO (M²) X ESP. CAMADA DE CORTE/ATERRO (30 CM) |  | BUENAVENTURA TRECHO 01= (507,46 x 8) ALAMEDA DAS SAMAMBAIAS= (345,87 x 8) BUENAVENTURA TRECHO 2: (247,65 x 8) =8.807,84 x 0,30 = 2.642,35 m³ |  | ESPESSURA DE BASE : | 0.2
3.1.2 | AGETOP | 44051 | COMPACTAÇÃO À 100% DO P.N. (PAV.URB.) | m3 |  | 2642.35 | VOLUME DA CAMADA DE CORTE E ATERRO COMPENSADO |  | BUENAVENTURA TRECHO 01= (507,46 x 8) ALAMEDA DAS SAMAMBAIAS= (345,87 x 8) BUENAVENTURA TRECHO 2: (247,65 x 8) =8.807,84 x 0,30 = 2.642,35 m³ |  | COEF. DE EMPOLAMENTO SOLO/CASCALHO: | 1.2
3.1.3 | AGETOP | 44052 | REGULARIZAÇÃO E COMPACTAÇÃO DO SUB-LEITO (PAV.URB.) | m2 |  | 9468.428 | ÁREA TOTAL DE PAVIMENTAÇÃO + ACRÉSCIMO DE 30 CM EM CADA BORDO |  | BUENAVENTURA TRECHO 01= (507,46 x 8) ALAMEDA DAS SAMAMBAIAS= (345,87 x 8) BUENAVENTURA TRECHO 2: (247,65 x 8) =8.807,84 + COMPRIMENTO TOTAL= 1.100,98 x 0,6 TOTAL=9.468,43 m² |  | TAXA DE CM-30 (T/M²) PARA IMPRIMAÇÃO: | 0.0012
3.2 - PAVIMENTAÇÃO | [10 empty] | TAXA DE RR-2C (T/M²) PARA TSD: | 0.003 | TRATAMENTO
3.2.1 - BASE - SUB-BASE | [10 empty] | TAXA DE AGREGADOS (M³/M²) PARA TSD: | 0.0213
ITEM | FONTE | CÓDIGO | DISCRIMINAÇÃO | UNID. | D.M.T. | QUANT. |  |  |  |  | TAXA DE RR-2C (T/M²) PARA TSS: | 0.0012
3.2.1.1 | AGETOP | 44101 | ESC. E CARGA DE MAT. DE JAZ-. C/ INDENIZ. (PAV.URB.) | m3 |  | 3787.38 | ÁREA TOTAL DE REGULARIZAÇÃO E COMP. SUBLEITO X ESPESSURA DA BASE (20 CM) |  |  |  | TAXA DE AGREGADOS (M³/M²) PARA TSS: | 0.012
3.2.1.2 | AGETOP | 44102 | TRANSPORTE DE MAT. DE JAZIDA-CASCALHO (PAV.URB.) | m3km | 8 | 36358.848 | VOLUME DE ESCAV. E CARGA DE MAT. DE JAZ. X COEF. EMPOLAMENTO (1,2) X DT JAZIDA |  | TRANSPORTE= 3.787,38 m³ x 1,2 x 8 km = 36.358,85 m³.km |  | TAXA DE CIMENTO/CAL/FILLER (T/M²) MICRO 1 CM: | 0.000225 | MICRORREVESTIMENTO
3.2.1.3 | AGETOP | 44150 | ESTABILIZAÇÃO GRANULOMÉTRICA SEM MISTURA (PAV.URB.) | m3 |  | 3787.38 | ÁREA TOTAL DE REGULARIZAÇÃO E COMP. SUBLEITO X ESPESSURA DA BASE (20 CM) |  |  |  | TAXA DE RL-1C E (T/M²) PARA MICRO 1,0 CM: | 0.0019
3.2.3 - REVESTIMENTO | [10 empty] | TAXA DE RC-1C E (T/M²) PARA MICRO 1,0 CM: | 0.0019
[11 empty] | TAXA DE AGREGADOS (M³/M²) PARA MICRO 1,0 CM: | 0.01
ITEM | FONTE | CÓDIGO | DISCRIMINAÇÃO | UNID. | D.M.T. | QUANT. |  |  |  |  | TAXA DE CIMENTO/CAL/FILLER (T/M²) MICRO 0,8 CM: | 0.00018
3.2.2.1 | AGETOP | 44200 | IMPRIMAÇÃO (PAV.URB.) | m2 |  | 9468.428 | ÁREA TOTAL DE REGULARIZAÇÃO E COMP. SUBLEITO |  |  |  | TAXA DE RL-1C E (T/M²) PARA MICRO 0,8 CM: | 0.0014
3.2.3.1 | AGETOP | 44202 | TRATAMENTO SUPERFICIAL DUPLO - TSD (BC) (PAV.URB.) | m2 |  | 8807.84 | ÁREA TOTAL DE PAVIMENTAÇÃO ASFÁLTICA (M²) |  |  |  | TAXA DE RC-1C E (T/M²) PARA MICRO 0,8 CM: | 0.0014
3.2.3.2 | AGETOP | 44208 | LAMA ASFÁLTICA FINA (AC/BC) (PAV.URB.) | m2 |  | 8807.84 | ÁREA TOTAL DE PAVIMENTAÇÃO ASFÁLTICA (M²) |  |  |  | TAXA DE RL-1C (T/M²) PARA LAMA: | 0.0006 | LAMA
3.2.3.3 | AGETOP | 40455 | TRANSPORTE COMERCIAL DE AGREGADOS | m3km | 20 | 3752.1398 | ÁREA TOTAL DE TSD X CONSUMO DE AGREGADOS POR M² DE TSD (0,0213 M³/M²) X DT. PEDREIRA (20 KM) |  | TRANSPORTE= 8.807,84 m² x 0,0213 x 20 km = 3.752,14 m³.km |  | TAXA DE AGREGADOS (M³/M²) PARA LAMA: | 0.0036
3.2.3.4 | AGETOP | 40455 | TRANSPORTE COMERCIAL DE AGREGADOS | m3km | 20 | 634.1645 | ÁREA TOTAL DE LAMA ASFÁLTICA FINA X CONSUMO AGREGADOS PARA LAMA (0,0036 M³/M²)X DT. PEDREIRA (20 KM) |  | TRANSPORTE= 8.807,84 m² x 0,0036 x 20 km = 634,16 m³.km |  | TAXA DE CIMENTO/CAL/FILLER (T/M²) LAMA: | 0.003
3.2.3.5 | AGETOP | 44300 | TRANSPORTE LOCAL DE MATERIAL BETUMINOSO (PAV.URB.) | TKM | 3 | 129.211 | QTDE TOTAL DE FORNECIMENTO DE CM-30 + QTDE TOTAL DE FORNECIMENTO DE RR-2C + QTDE TOTAL DE FORNECIMENTO DE RL-1C |  |  |  | TAXA DE RL-1C (T/M²) PARA LAMA: | 0.0006
3.2.3.6 | AGETOP | 44302 | TRANSPORTE LOCAL DE AGREGADO (PAV.URB.) | m3km | 3 | 657.9456 | ÁREA TOTAL DE PAVIMENTAÇÃO X (CONSUMO DE AGREGADOS PARA TSD (0,0213 M³/M²) + CONSUMO DE AGREGADOS PARA LAMA (0,0036 M³/M²) |  | TRANSPORTE= 8.807,84 m² x (0,0213+ 0,0036)= 657,95 m³.km |  | VARIÁVEIS TRANSPORTE
3.2.3.7 | AGETOP | 40480 | FORNECIMENTO DE CM-30 | T |  | 11.3621 | ÁREA DE IMPRIMAÇÃO X CONSUMO DE CM-30 PARA IMPRIMAÇÃO (0,0012 T/M²) |  | CM-30=9.468,43 x 0,0012)=11,36 T |  | IPAV REF.: | 270.237 | 2014-07-01
3.2.3.8 | AGETOP | 40490 | FORNECIMENTO DE EMULSÃO RR-2C | T |  | 26.4235 | ÁREA TOTAL DE TSD X CONSUMO DE RR-2C PARA TSD (0,003 T/M²) |  | RR-2C=8.807,84 x 0,003)= 26,42T |  | IPAV ATUAL: | 310.454 | 2017-02-01
3.2.3.9 | AGETOP | 40500 | FORNECIMENTO DE EMULSÃO RL-1C | T |  | 5.2847 | ÁREA TOTAL DE LAMA ASFÁLTICA FINA X CONSUMO DE RL-1C PARA LAMA (0,0006 T/M²) |  | RL-1C=8.807,84 x 0,0006)= 5,28T |  | ORIGEM: | Aparecida de Goiânia-GO
3.2.3.10 | AGETOP | 40535 | TRANSPORTE COMERCIAL DE MATERIAL BETUMINOSO - FRIO (CM-30) | T | 0 | 11.3621 | QTDE TOTAL DE FORNECIMENTO DE CM-30 |  |  |  | ICMS % | 17
3.2.3.11 | AGETOP | 40535 | TRANSPORTE COMERCIAL DE MATERIAL BETUMINOSO - FRIO (RR-2C) | T | 0 | 26.4235 | QTDE TOTAL DE FORNECIMENTO DE RR-2C |  |  |  | BDI % | 15
3.2.3.12 | AGETOP | 40535 | TRANSPORTE COMERCIAL DE MATERIAL BETUMINOSO - FRIO (RL-1C) | T | 0 | 5.2847 | QTDE TOTAL DE FORNECIMENTO DE RR-1C
3.3 - DRENAGEM
ITEM | FONTE | CÓDIGO | DISCRIMINAÇÃO | UNID. | D.M.T. | QUANT.
3.3.1 | AGETOP | 41332 | MEIO FIO COM SARJETA - MFC03 (AC/BC) | m |  | 2201.96 | CONFORME QUADRO DE RUAS |  |  |  | 469.9989
3.3.2 | AGETOP | 41350 | DISSIPADOR DE ENERGIA - DED 01 (AC/BC) | un |  | 39.999 | CONFORME QUADRO DE RUAS
3.3.3 | AGETOP | 41856 | BOCA DE BSTC D=1,00M (AC/BC) | un |  | 20 | CONFORME QUADRO DE RUAS
3.3.4 | AGETOP | 47023 | ESCAVAÇÃO MEC. DE VALAS DE MAT. 1ª CAT. (INCL. TRANSPORTE) | m3 |  | 2967.1313 | COMPRIMENTO DOS TUBOS X ALTURA MÉDIA DAS VALAS RETIRADA DO FUNDO DE VALA EM RELAÇÃO A COTA DO TERRENO X LARGURA DA VALA |  | BUENAVENTURA TRECHO 01= (200 m) ALAMEDA DAS SAMAMBAIAS= (150 m) BUENAVENTURA TRECHO 2: (100 m ) =450m x 6,31 m²= 2.837,53m³ Tubos de 400 mm BUENAVENTURA TRECHO 01= (24 m) ALAMEDA DAS SAMAMBAIAS= (24 m) BUENAVENTURA TRECHO 2: (24 m ) =72m x 1,80 m²= 129,60m³ Tubos de 600 mm TOTAL=2.837,53+129,60=2.967,13 m³ | 3.1416
3.3.5 | AGETOP | 45435 | REATERRO DE VALAS C/ COMPACTAÇÃO VIBRATÓRIA | m3 |  | 2830.8489 | VOLUME TOTAL DA ESCAVAÇÃO - VOLUME DO TUBO |  | VOLUME TOTAL ESCAVAÇÃO=2.967,13- VOLUME DO TUBO 600 mm= ((3,141592654 x 0,06²)/4)x72 m= 9,05 m³ VOLUME DO TUBO 400 mm= ((3,141592654 x 0,04²)/4)x450 m=127,23 m³ TOTAL=2.967,13-(9,05+127,23)=2.830,85 m³
3.3.6 | AGETOP | 42841 | CONCRETO CICLÓPICO FCK=11 MPA (AC/BC) | m3 |  | 67.5 | VOLUME BERÇO TRECHO= LARGURA BASE X EXTENSÃO DA RUA |  | VOLUME BERÇO= 450 X 0,15= 67,50 m³
3.3.7 | AGETOP | 45440 | FORNECIMENTO, TRANSPORTE E ASSENTAMENTO DE TUBO D=0,40 M (AC) | m |  | 72 | EXTENSÃO DE REDE DE 400 MM |  | BUENAVENTURA TRECHO 01= ( 24m) ALAMEDA DAS SAMAMBAIAS= (24 m) BUENAVENTURA TRECHO 2: (24 m ) =72m
3.3.8 | AGETOP | 45445 | FORNECIMENTO, TRANSPORTE E ASSENTAMENTO DE TUBO D=0,60 M (AC) | m |  | 300 | EXTENSÃO DE REDE DE 600 MM |  | BUENAVENTURA TRECHO 01= ( 100m) ALAMEDA DAS SAMAMBAIAS= (100 m) BUENAVENTURA TRECHO 2: (100 m ) =300 m
3.3.9 | AGETOP | 40454 | TRANSPORTE COMERCIAL DE TUBOS | tkm | 35 | 3528 | COMPRIMENTO TOTAL TUBO X EXTENSÃO DAS RUAS X DT. (35 KM) |  | REDE DE 400 MM = 72m x 150 m x 35 km= 378000 m³ REDE DE 600 MM = 300m x 300 m x 35 km= 3150000 m³ = 3.528,00 tkm
3.3.10 | AGETOP | 45480 | POÇO DE VISITA PARA REDE D=0,60 M, PARTE FIXA C/1,00M DE ALTURA (AC/BC) | un |  | 1 | CONFORME PROJETO
3.3.11 | AGETOP | 45485 | ACRÉSCIMO NA ALTURA DO P.V. PARA REDE D= 0,60 M (AC) | m |  | 3 | ALTURA DA COTA - PARTE FIXA DO P.V. - CHAMINÉ |  | CONFORME PROJETO
3.3.12 | AGETOP | 45530 | CHAMINÉ PARA POÇO DE VISITA,INCLUSIVE TAMPÃO E ANEL (AC/BC) | m |  | 0.9 | ALTURA DA COTA - PARTE FIXA DO P.V. |  | CONFORME PROJETO
3.3.13 | AGETOP | 45535 | BOCA-DE-LOBO, ALTURA MÉDIA DE 1,30 M (AC/BC) | un |  | 6 | CONFORME PROJETO
3.4 - OBRAS COMPLEMENTARES
ITEM | FONTE | CÓDIGO | DISCRIMINAÇÃO | UNID. | D.M.T. | QUANT.
3.4.1 | AGETOP | 40815 | SINALIZAÇÃO HORIZONTAL COM RESINA ACRÍLICA | m2 |  | 130.9689 | CONFORME PROJETO DE SINALIZAÇÃO HORIZONTAL
3.4.2 | AGETOP | 40850 | SINALIZAÇÃO VERTICAL C/PINTURA ELETROSTÁTICA SEMI-REFLETIVA | m2 |  | 4.8966 | CONFORME PROJETO DE SINALIZAÇÃO VERTICAL
3.4.3 | AGETOP | 44400 | CALÇADA EM CONCRETO DESEMPENADO 15MPa - ESPESSURA = 5cm (AC/BC) | m2 |  | 5495.384 | CONFORME QUADRO DE RUAS
#REF!
[11 empty] | 1012000 | #REF!

## CRONOGRAMA
CRONOGRAMA FÍSICO-FINANCEIRO | [11 empty] | 16.6667
Nº ORDEM | DESCRIÇÃO | VALOR COM BDI | PESO | MÊS 01 | MÊS 02 | MÊS 03 | MÊS 04 | MÊS 05 | MÊS 06 | TOTAL
1.0 | ADMINISTRAÇÃO LOCAL DA OBRA | 49760.6617 | 4.984% | 9952.13 | 9952.13 | 9952.13 | 9952.13 | 4976.07 | 4976.07 | 49760.66 | -0.001654
| Porcentagem (%) |  |  | 20% | 20% | 20% | 20% | 10% | 10% | 100% | 100%
2.0 | MOBILIZAÇÃO E INSTALAÇÃO DE CANTEIRO | 52237.0368 | 5.232% | 26118.52 | 26118.52 | 0 | 0 | 0 | 0 | 52237.04 | 0.003232
| Porcentagem (%) |  |  | 50% | 50% | 0% | 0% | 0% | 0% | 100% | 100%
3.0 | TERRAPLANAGEM | 54377.7179 | 5.446% | 19032.201 | 19032.2 | 16313.32 | 0 | 0 | 0 | 54377.721 | 0.0031032
| Porcentagem (%) |  |  | MÊS 01: 35%; MÊS 02: 35%; MÊS 03: 30% | 100% | 100%
4.0 | PAVIMENTAÇÃO | 358165.0284 | 35.87% | 0 | 0 | 107449.51 | 143266.01 | 107449.51 | 0 | 358165.03 | 0.0016345
| Porcentagem (%) |  |  | MÊS 03: 30%; MÊS 04: 40%; MÊS 05: 30% | 100% | 100%
4.0 | DRENAGEM | 295491.1261 | 29.6% | 0 | 0 | 0 | 0 | 147745.563 | 147745.56 | 295491.123 | -0.0030881
| Porcentagem (%) |  |  | MÊS 05: 50%; MÊS 06: 50% | 100% | 100%
4.0 | OBRAS COMPLEMENTARES | 188367.0143 | 18.87% | 0 | 0 | 0 | 0 | 94183.51 | 94183.51 | 188367.02 | 0.0056512
| Porcentagem (%) |  |  | MÊS 05: 50%; MÊS 06: 50% | 100% | 100%
TOTAL PARCIAL |  | 998398.5851 | 100% | 55102.851 | 55102.85 | 133714.96 | 153218.14 | 354354.653 | 246905.14 | 998398.594 | 0.0088788
Porcentagem Parcial(%) |  |  |  | 5.519% | 5.519% | 13.39% | 15.35% | 35.49% | 24.73% |  | 0%
TOTAL ACUMULADO |  | 998398.5851 | 100% | 55102.851 | 110205.701 | 243920.661 | 397138.801 | 751493.454 | 998398.594 |  | -998398.5851
Porcentagem Acumulado |  |  |  | 5.519% | 11.04% | 24.43% | 39.78% | 75.27% | 100%

## MATERIAIS BETUMINOSOS
TABELA 37 - MATERIAIS BETUMINOSOS
DEMONSTRATIVO DE PREÇOS DE PRODUTOS BETUMINOSOS - OUT/2017 - COM DESONERAÇÃO
ANP
Código | Produto | Preço / Kg | Preço / T | Referencial | ($)+ICMS+BDI | DATA - BASE:
40480 | CM 30 | 2.8415 | 2841.51 | CENTRO-OESTE | 4043.01 | JANEIRO/2018
40490 | RR 2C | 1.6502 | 1650.21 | GOIÁS | 2347.98 | JANEIRO/2018
40495 | RR 2C C/ POL. | 1.9791 | 1979.1 | CENTRO-OESTE | 2815.94 | JANEIRO/2018
40500 | RL 1C | 1.7098 | 1709.83 | GOIÁS | 2432.82 | JANEIRO/2018
40501 | RL 1C C/ POL. | 2.2122 | 2212.244 | CENTRO-OESTE | 3147.66 | JANEIRO/2018
40505 | RM 1C | 1.7358 | 1735.83 | GOIÁS | 2469.8 | JANEIRO/2018
40510 | RR 1C | 1.638 | 1637.97 | GOIÁS | 2330.57 | JANEIRO/2018
40511 | RC 1C C/ POL | 1.7324 | 1732.42 | CENTRO-OESTE | 2464.96 | JANEIRO/2018
40515 | SBS 60-85 | 2.4839 | 2483.86 | CENTRO-OESTE | 3534.14 | JANEIRO/2018
40520 | CAP 30-45 | 1.7117 | 1711.67 | CENTRO-OESTE | 2435.43 | JANEIRO/2018
40525 | CAP 50-70 | 2.1529 | 2152.89 | GOIÁS | 3063.21 | JANEIRO/2018
- | AB 8 | 2.3513 | 2351.27 | GOIÁS | 3345.47 | JANEIRO/2019
LOCAL DA OBRA: | ABADIA - GO
FORNECEDOR: | DISBRAL |  | 17.77%
DIST. TRANSPORTE: | 33.7 |  | BDI |  | INDICE DE PAVIMENTAÇÃO – DNIT
|  |  | ICMS |  | Ipav(Jul14) : | 270.237
|  |  | 17% |  | Ipav(Mar 18) : | 321.45
TRANSPORTE EM RODOVIAS COM REVESTIMENTO ASFÁLTICO
|  |  | Quente |  | Frio
|  |  | X1A | X1B | X2A | X2B
[5 empty] | 26.939 | 0.253
O preço do serviço "TRANSPORTE COMERCIAL MATERIAL BETUMINOSO A FRIO", deste orçamento foi calculado conforme a PORTARIA Nº 1078/2015 DE 11/08/2015 do Departamento nacional de infraestrutura de transportes - DNIT, conforme equação tarifária abaixo, referente ao transporte em rodovias pavimentadas e material betuminoso frio.
Custo direto por tonelada (R$) = ((26,939 + 0,253 X D.T.) / (1-ICMS/100))*(IPAV atual/IPAV de referência) * BDI

## BDI
COMPOSIÇÃO DO BDI
ITEM | DESCRIÇÃO | %
1 | Administração Central | 3.67%
2 | Taxa de Seguros + Garantias | 0.11%
3 | Taxa de Riscos | 0.56%
5 | Taxa de Despesas Financeiras | 1.73%
6 | Taxa de Lucro/Remuneração | 7.3%
7 | Tributos
7.1 | PIS | 0.65%
7.2 | COFINS | 3%
7.3 | ISS | 5%
7.4 | CPRB | 4.5%
| Total Tributos | 13.15%
BDI OBTIDO |  | 31.13%
O valor do BDI foi encontrado utilizando-se da seguinte fórmula:
onde:
AC = taxa de administração central
S = Taxa de Seguros
R = taxa de riscos
G = taxa de garantias
DF = despesas financeiras
L = lucro
I = tributos
Obs: Fórmula e taxas de despesas indiretas extraídas de Acórdão 2622/2013, do TCU.

## BDI REDUZIDO
COMPOSIÇÃO DE TAXA DE BONIFICAÇÃO BENEFÍCIO E DESPESAS INDIRETAS (BDI) - REDUZIDO (APLICÁVEL AOS FORNECIMENTOS E TRANSPORTES DE MATERIAIS)
PREFEITURA MUNICIPAL DE ABADIA DE GOIÁS
OBJETO: REABILITAÇÃO DE PAVIMENTOS ASFÁLTICOS E PAVIMENTAÇÃO ASFÁLTICA COM TRATAMENTO SUPERFICIAL DUPLO E LAMA ASFÁLTICA
ITEM | DISCRIMINAÇÃO | TAXA (%)
| TOTAL ITENS RELATIVOS A ADMINISTRAÇÃO DA OBRA | 12.26%
AC | TAXA DE ADMINISTRAÇÃO CENTRAL | 2.2%
S + G | TAXA DE SEGUROS + GARANTIAS | 0.05%
R | TAXA DE RISCOS | 0.33%
DF | TAXA DE DESPESAS FINANCEIRAS | 1.03%
IMPOSTOS | TAXA DE INCIDENCIA DE IMPOSTOS ( PIS, CONFINS, ISS) | 8.65%
L | TOTAL LUCRO | 4.38%
L | TAXA DE LUCRO/REMUNERAÇÃO | 4.38%
I | TOTAL TAXAS E IMPOSTOS | 8.15%
| PIS | 0.65%
| COFINS | 3%
| ISS - ABADIA DE GOIÁS | 0%
| ACRESC ALIQ (CPRB) | 4.5%
| TOTAL BDI COM IMPOSTOS(%) | 17.77%
FÓRMULA: BDI = [ ( 1 + AC + S + R + G ) ( 1 + DF ) ( 1 + L) / ( 1- I ) ] - 1

## CANTEIRO
|  |  |  | MESES | 6 |  | 254.7%
|  |  |  | BDI | 31.13%
COMPOSIÇÃO DE PREÇO UNITÁRIO
| INSTALAÇÃO DO CANTEIRO DE OBRA |  | Código: | 42200 | Unidade: UN
1 - INSTALAÇÃO DO CANTEIRO DE OBRA
CÓDIGO | DESCRIÇÃO | UNIDADE | CUSTO UNITÁRIO | FAIXA 1
|  |  |  | QUANTIDADE | CUSTO TOTAL
TERRAPLANAGEM E PREPARAÇÃO DO TERRENO
40001 | DESMATAMENTO, DESTOCAMENTO E LIMPEZA - ÁRVORES COM DIÂMETROS MENORES DE 15 CM | m² | 0.21 | 0 | 0
40046 | ESCAV., CARGA E TRANSP. 1ª CATEG. C/ CARREGADEIRA P/ PEQUENOS MOVIMENTOS DE TERRA - (DT: 201 A 400M) | m³ | 5.75 | 0 | 0
41009 | COMPACTAÇÃO MECÂNICA SEM CONTROLE DE LABORATÓRIO | m³ | 1.18 | 0 | 0
INSTALAÇÕES PROVISÓRIAS
20210 | ESCRITÓRIO DE CAMPO | m² | 157.08 | 20 | 3141.6
10231 (material) | ESCRITÓRIO URBANO (CIDADE) | mês | 1650.16 | 0 | 0
20210 | ALOJAMENTO (PESSOAL OPERACIONAL) | m² | 157.08 | 20 | 3141.6
20210 | ALOJAMENTO (PESSOAL TÉCNICO ADMINISTRATIVO) | m² | 157.08 | 0 | 0
10232 (material) | ALOJAMENTO (ENGENHEIROS) | mês | 1892.62 | 0 | 0
10241 (material) | MOBILIÁRIO DE ESCRITÓRIO (INCLUSIVE EQUIPAMENTOS DE INFORMÁTICA) | mês | 709.7 | 2 | 1419.4
10242 (material) | MOBILIÁRIO DE ALOJAMENTO (ENGENHEIROS) | mês | 591.43 | 0 | 0
020210 (70%) | ALMOXARIFADO | m² | 109.96 | 0 | 0
020210 (50%) | GALPÕES PARA CARPINTARIA E ARMAÇÃO (COBERTURA) | m² | 78.54 | 0 | 0
020210 (70%) | OFICINAS | m² | 109.96 | 0 | 0
20210 | FISCALIZAÇÃO | m² | 157.08 | 0 | 0
020210 (50%) | POSTO DE COMBUSTÍVEL E LUBRIFICAÇÃO | m² | 78.54 | 0 | 0
20210 | VESTIÁRIOS | m² | 157.08 | 0 | 0
20210 | SANITÁRIOS | m² | 157.08 | 0 | 0
COTAÇÃO | BANHEIROS QUÍMICOS (COM LAVATÓRIO) | mês | 650 | 0 | 0
20210 | REFEITÓRIO (PARA OS ADMINISTRATIVOS) | m² | 157.08 | 0 | 0
COTAÇÃO | TENDA 6X6 M (REFEITÓRIO) | mês | 700 | 2 | 1400
COTAÇÃO | MESA COM 4 CADEIRAS (REFEITÓRIO – TENDAS) | cj | 190 | 2 | 380
20210 | LABORATÓRIO (ESPAÇO FÍSICO) | m² | 157.08 | 0 | 0
20210 | AMBULATÓRIO | m² | 157.08 | 0 | 0
40800 | CERCAS | m | 9.96 | 50 | 498
20210 | GUARITAS | m² | 157.08 | 0 | 0
81867 | FOSSA SÉPTICA | un | 3495.82 | 0 | 0
81874 | SUMIDOURO | un | 2038.05 | 0 | 0
COTAÇÃO | POÇO ARTESIANO | un | 11200 | 0 | 0
21301 | PLACA DE OBRA | m² | 145.93 | 27 | 3940.11
ORÇAMENTO AGETOP | OBELISCO DE INAUGURAÇÃO (COM PLACA) | un | 15116.05 | 0 | 0
20400 | INSTALAÇÕES PROVISÓRIAS DE ÁGUA/ESGOTO | un | 2106.54 | 0 | 0
Estimativa | INSTALAÇÕES PROVISÓRIAS DE TELEFONE/INTERNET | un | 500 | 0 | 0
20501 | INSTALAÇÕES PROVISÓRIAS DE ENERGIA ELÉTRICA | un | 2652.49 | 0 | 0
21401 | CONSUMO DE ENERGIA (CANTEIRO/ ALOJAMENTO) | KWH/mês | 0.74 | 400 | 296
Estimativa | CONSUMO DE TELEFONE/INTERNET (CANTEIRO) | mês | 400 | 2 | 800
Estimativa | MATERIAIS DE LIMPEZA (ALOJAMENTO ENGENHEIRO/ESCRITORIO URBANO) | mês | 50 | 6 | 300
20031 (mão de obra) | FAXINEIRA (ALOJAMENTO ENGENHEIRO/ESCRITORIO URBANO) | mês | 1468.33 | 0 | 0
Estimativa | UTILIZAÇÃO DA ÁREA DE CANTEIRO (LOCAÇÃO) | m² x mês | 0 | 0 | 0
INSTALAÇÕES INDUSTRIAIS
- | INSTALAÇÃO DE USINA DE ASFALTO | un | 80000 | 0 | 0
- | INSTALAÇÃO DE USINA DE SOLOS | un | 40000 | 0 | 0
020210 (70%) | PAIOL DE EXPLOSIVOS | m² | 109.96 | 0 | 0
SISTEMA VIÁRIO INTERNO E CAMINHOS DE SERVIÇO
40010 | ESCAVAÇÃO, CARGA E TRANSPORTE DE MATERIAL DE 1ª CATEGORIA ATÉ 50M - C/ TRATOR DE ESTEIRAS | m³ | 1.49 | 0 | 0
40100 | COMPACTAÇÃO A 95% DO PROCTOR NORMAL | m³ | 2.41 | 0 | 0
40850 | SINALIZAÇÃO - PLACAS DA OBRA (CAMINHOS DE SERVIÇO) | m² | 178.58 | 0 | 0
40850 | SINALIZAÇÃO - PLACAS DA OBRA (DESVIO / PARE SIGA) | m² | 178.58 | 0 | 0
13244 (INSUMO) | CONE DE SINALIZAÇÃO (DESVIO) | un | 23.25 | 0 | 0
COTAÇÃO | TAMBOR DE 200L (DESVIO) | un | 37.5 | 0 | 0
30040 (equipamento) | CAMINHÃO PIPA (DESVIO / CAMINHO DE SERVIÇO) | h | 140.61 | 0 | 0
20031 (mão de obra) | SERVENTE PARA SINALIZAÇÃO (DESVIO) | mês | 1856.8 | 0 | 0
LICENÇAS AMBIENTAIS
- | LICENÇA DE INSTALAÇÃO DE CANTEIRO (FIXO) | un | 5403.04 | 0 | 0
- | LICENÇA DE INSTALAÇÃO DE CANTEIRO (ÁREA) | m2 | 0.4 | 0 | 0
- | LICENÇA DE USINA | un | 6911.2 | 0 | 0
- | LICENÇA DE CASCALHEIRA | un | 16461.31 | 0 | 0
- | LICENÇA DE OUTORGA DE USO DA ÁGUA | un | 4807.28 | 0 | 0
| CUSTO TOTAL (SEM BDI) |  |  | 15316.71
| CUSTO TOTAL (COM BDI) |  |  | 20084.8018
obs: Composição baseada na tabela T130 (AGETOP) abril/2017
CUSTO TOTAL - INSTALAÇÃO DO CANTEIRO DE OBRA - TIPO A1 |  |  |  |  | 20084.8018 | 6178.0868 | 0.9738%
PERCENTUAL SOBRE VALOR TOTAL DO ORÇAMENTO

## MOB-DESMOB
407.8%
|  | MESES | 3
|  | BDI | 31.13%
COMPOSIÇÃO DE PREÇO UNITÁRIO
MOBILIZAÇÃO / DESMOBILIZAÇÃO | Código: | 42300 | Unidade: UN
2 - MOBILIZAÇÃO/ DESMOBILIZAÇÃO DE EQUIPAMENTOS
EQUIPAMENTO DE GRANDE PORTE – 40 KM/H | CUSTO UNITÁRIO | FAIXA 1
|  | QUANTIDADE | CUSTO TOTAL
CARREGADEIRA DE PNEUS - C/ VASSOURA DE 1,52m | 1364.51 | 0 | 0
CARREGADEIRA DE PNEUS CAT - 924 G OU EQUIVALENTE | 1754.78 | 1 | 1754.78
CARREGADEIRA DE PNEUS CAT - 950 H OU EQUIVALENTE | 2269.75 | 0 | 0
ESCAVADEIRA HIDRÁULICA - 320DL OU EQUIVALENTE | 2461.16 | 0 | 0
ESCAVADEIRA HIDRÁULICA - CAT 336D L (268HP) OU EQUIVALENTE | 2731.76 | 0 | 0
FRESADORA A FRIO : W-1900 | 5120.61 | 0 | 0
MOTONIVELADORA - CAT 120K OU EQUIVALENTE | 2162.7 | 1 | 2162.7
MOTONIVELADORA - CAT 140K OU EQUIVALENTE | 2162.7 | 0 | 0
PERFURATRIZ SOBRE ESTEIRAS - CRAWLER DRILL OU EQUIVALENTE | 1403.79 | 0 | 0
RETRO ESCAVADEIRA DE PNEUS - MF 86HS OU EQUIVALENTE | 1486.08 | 0 | 0
RECICLADORA DE PAVIMENTO À FRIO | 5731.19 | 0 | 0
ROLO COMPAC. PNEUS AUTOPROP. 21 T | 1803.23 | 0 | 0
ROLO LISO TANDEN - 6/8 T - CA-150 OU EQUIVALENTE | 1569.11 | 1 | 1569.11
ROLO LISO VIBRAT. AUTOPROP. - CA 250 OU EQUIVALENTE | 1716.52 | 0 | 0
ROLO PÉ DE CARNEIRO AUTOPROP. CA-25 OU EQUIVALENTE | 1768.4 | 1 | 1768.4
TRATOR DE PNEUS AGRÍCOLA - MF292/4 OU EQUIVALENTE | 1427.51 | 1 | 1427.51
TRATOR EST. C/ ESCARIFICADOR - CAT D8 OU EQUIVALENTE | 5099.41 | 0 | 0
TRATOR ESTEIRA C/ LÂMINA - CAT D8 OU EQUIVALENTE | 5120.53 | 0 | 0
TRATOR ESTEIRAS COM LAMINA - CAT D-6 OU EQUIVALENTE | 2369.93 | 0 | 0
TRATOR ESTEIRAS COM LAMINA - Komatsu: D41E-6 OU EQUIVALENTE | 1754.2 | 0 | 0
TANQUE EST. ASFALTO (30.000L) | 1482.16 | 0 | 0
USINA DE ASFALTO A QUENTE : DMC-2 - 40/60 T/H | 19493.9 | 0 | 0
USINA MIST. SOLO 300T/H | 4355.66 | 0 | 0
USINA PRÉ-MISTURADO A FRIO 60T/H | 2768.76 | 0 | 0
VIBROACABADORA DE ASFALTO SOBRE ESTEIRAS | 2253.13 | 0 | 0
TOTAL (A) |  |  | 8682.5
VEÍCULOS DE PRODUÇÃO (AUTOPROPELIDOS) – 50 KM/H | VALOR UNITÁRIO | FAIXA 1
|  | QUANTIDADE | CUSTO TOTAL
CAMINHÃO BASCULANTE 10 M3 - 15 T | 1468.18 | 0 | 0
CAMINHÃO BASCULANTE 6 M3 - 10,5 T | 1227.16 | 1 | 1227.16
CAMINHÃO CARROCERIA MADEIRA - 15 T | 1401.92 | 0 | 0
CAMINHÃO COMBOIO | 1227.16 | 0 | 0
CAMINHÃO TANQUE 10.000L | 1516.22 | 0 | 0
CAMINHÃO TANQUE 6.000L | 1175.01 | 2 | 2350.02
CAMINHÃO MUNCK | 1369.41 | 0 | 0
CAMINHÃO DISTRIBUIÇÃO DE LAMA ASFÁLTICA - MONTADO EM CAMINHÃO | 2228.19 | 0 | 0
EQUIP. DISTR. DE L.A. RUPT. CONTR.: ACOPLADO A CAVALO MECÂNICO | 3937.44 | 0 | 0
EQUIP. DISTRIBUIÇÃO DE ASFALTO MONTADO EM CAMINHÃO | 1444.15 | 0 | 0
EQUIP. P/ HIDROSEMEADURA (5.500L) | 1801.68 | 0 | 0
MÁQUINA PARA PINTURA : DEMARCAR FAIXAS AUTOPROP. | 2579.59 | 0 | 0
TOTAL (B) |  |  | 3577.18
CUSTO TOTAL (A)+(B) - SOMENTE MOBILIZAÇÃO |  |  | 12259.68
CUSTO TOTAL (A)+(B) - MOBILIZAÇÃO E DESMOBILIZAÇÃO |  |  | 24519.36
CUSTO TOTAL (A)+(B) - SOMENTE MOBILIZAÇÃO (COM BDI) |  |  | 16076.1184
CUSTO TOTAL (A)+(B) - MOBILIZAÇÃO E DESMOBILIZAÇÃO (COM BDI) |  |  | 32152.2368
2 - MOBILIZAÇÃO/ DESMOBILIZAÇÃO DE MÃO-DE-OBRA
FAIXA 1
Descrição | CUSTO POR MOBILIZAÇÃO | QUANTIDADE | CUSTO TOTAL
NÍVEL 1
PASSAGEM DE AVIÃO | 214 | 0 | 0
VIAGEM DE ÔNIBUS (ESTADUAL) | 40 | 0 | 0
DIÁRIA (ALIMENTAÇÃO) | 62 | 0 | 0
NÍVEL 2
VIAGEM DE ÔNIBUS (INTERESTADUAL) | 183.01 | 0 | 0
DIÁRIA (ALIMENTAÇÃO) | 31 | 0 | 0
NÍVEL 3
VIAGEM DE ÔNIBUS (ESTADUAL) | 40 | 0 | 0
DIÁRIA (ALIMENTAÇÃO) | 15.5 | 0 | 0
CUSTO TOTAL |  | 0
CUSTO TOTAL (COM BDI) |  | 0
obs: Composição baseada na tabela T130 (AGETOP) abril/2017
CUSTO TOTAL - MOBILIZAÇÃO / DESMOBILIZAÇÃO - TIPO A1 |  |  | 32152.2368 | 12356.1735 | 1.881%
PERCENTUAL SOBRE VALOR TOTAL DO ORÇAMENTO

## ADM
|  |  |  | MESES | 3 |  | 631.1%
|  |  |  | BDI | 31.13%
COMPOSIÇÃO DE PREÇO UNITÁRIO
| ADMINISTRAÇÃO LOCAL |  | Código: | 42100 | Unidade: UN
3 - ADMINISTRAÇÃO LOCAL
CÓDIGO | DESCRIÇÃO | UNIDADE | CUSTO UNITÁRIO | FAIXA 1
|  |  |  | QUANTIDADE | CUSTO TOTAL
DIVISÃO DE ENGENHARIA
20203 (mão de obra) | Coordenador/ Gestor do Contrato | mês | 19215.61 | 0 | 0
20204 (mão de obra) | Engenheiro Pleno/ Gestor do Contrato | mês | 15033.34 | 0 | 0
20205 (mão de obra) | Engenheiro de Produção/ Civil | mês | 12365.46 | 1 | 12365.46
20229 (mão de obra) | Técnico Nível Médio Estradas(Sala Tecnica) | mês | 5021.99 | 0 | 0
20222 (mão de obra) | Encarregado de Topografia/Topógrafo Chefe | mês | 6641.58 | 0 | 0
20223 (mão de obra) | Topógrafo | mês | 5021.99 | 1 | 5021.99
20227 (mão de obra) | Auxiliar de Topografia | mês | 3010.66 | 0 | 0
20223 (mão de obra) | Laboratorista de Solos | mês | 5021.99 | 1 | 5021.99
20223 (mão de obra) | Laboratorista de Betumes e Concretos | mês | 5021.99 | 0 | 0
20227 (mão de obra) | Auxiliar de Laboratorista | mês | 3010.66 | 0 | 0
DIVISÃO DE SEGURANÇA E MEDICINA DO TRABALHO
20204 (mão de obra) | Engenheiro de Segurança do Trabalho | mês | 15033.34 | 0 | 0
Valor de Mercado | Médico de Segurança do Trabalho | mês | 21240.8 | 0 | 0
250113 | Técnico de Segurança do Trabalho | mês | 2690.6 | 0 | 0
DIVISÃO DE PRODUÇÃO
20222 (mão de obra) | Encarregado Geral | mês | 6641.58 | 0 | 0
20244 (mão de obra) | Motorista | mês | 2705.96 | 0 | 0
DIVISÃO ADMINISTRATIVA
20242 (mão de obra) | Encarregado Administrativo | mês | 4187.72 | 0 | 0
20243 (mão de obra) | Auxiliar Administrativo | mês | 2705.96 | 1 | 2705.96
20230 (mão de obra) | Almoxarife/Apontador/Comprador | mês | 5021.99 | 0 | 0
20243 (mão de obra) | Recepcionista/ Telefonista | mês | 2705.96 | 0 | 0
20246 (mão de obra) | Vigia | mês | 2403.09 | 0 | 0
MANUTENÇÃO DO CANTEIRO
Estimativa | Material de Expediente / Cópias / Impressões | mês | 200 | 6 | 1200
Estimativa | Despesas com Cartórios | mês | 100 | 0 | 0
Estimativa | Medicamentos | mês | 50 | 0 | 0
Estimativa | Malote e Correio | mês | 200 | 0 | 0
VEÍCULOS DA ADMINISTRAÇÃO
10201 (material) | Veículos Leves (incluso combustível) | mês | 2939.5 | 1 | 2939.5
EQUIPAMENTOS INDIRETOS
10216 (material) | Equipamentos de Laboratório de Solos | mês | 2304.16 | 0 | 0
10217 (material) | Equipamentos de Laboratório de Betume | mês | 3560.96 | 0 | 0
10218 (material) | Equipamentos de Laboratório de Concreto | mês | 2827.83 | 0 | 0
10211 (material) | Instrumental de Topografia | mês | 1624.26 | 0 | 0
COTAÇÃO | Equipamentos de Comunicação (rádio) | par | 295 | 0 | 0
30035 (equipamento) | Caminhão carroceria de madeira 15 T | mês | 18796.8 | 0 | 0
30105 (equipamento) | Caminhão prancha 30 T | mês | 26814.7 | 0 | 0
Estimativa | Caminhão Comboio | mês | 12000 | 0 | 0
31062 (equipamento) | Caminhão com Guindauto – Munck | mês | 15195.4 | 0 | 0
30042 (equipamento) | Gerador 40 KVA | mês | 3777.4 | 0 | 0
SERVIÇOS TÉCNICOS
Estimativa | PPRA ( NR-9 ) | unidade | 400 | 0 | 0
Estimativa | PCMSO ( NR-7 ) | unidade | 400 | 0 | 0
Estimativa | PCMAT ( NR-18 ) | unidade | 1450 | 0 | 0
Estimativa | Exames Admissionais/Demissionais | unidade | 20 | 30 | 600
Estimativa | Anotação de Responsabilidade Técnica | unidade | 142.68 | 1 | 142.68
Estimativa | Ensaios Tecnológicos | unidade | 150 | 53 | 7950
| CUSTO TOTAL (SEM BDI) |  |  | 37947.58 |  | 18534.2603
| CUSTO TOTAL (COM BDI) |  |  | 49760.6617
obs: Composição baseada na tabela T130 (AGETOP) abril/2017
| CUSTO TOTAL - ADMINISTRAÇÃO LOCAL - TIPO A1 |  |  |  | 49760.6617 |  | 2.912%
PERCENTUAL SOBRE VALOR TOTAL DO ORÇAMENTO

## DIMENSIONAMENTO DAS RUAS
| LOCAL | BAIRROS DIVERSOS
ITEM | RUA | EXTENSÃO |  |  |  | LARGURA | ESPESSURA |  | CAPA | ESQUINAS | LIMPA RODAS
|  | (m) | Estacas |  |  |  | SUBBASE | BASE
1.1 | AVENIDA BUENAVENTURA TRECHO 01 | 507.46 | 25 | + | 7.46 | 8 | 0.2 | 0.2 | 0.025 | 2 | 2
1.2 | AVENIDA BUENAVENTURA TRECHO 02 | 247.65 | 12 | + | 7.65 | 8 | 0.2 | 0.2 | 0.025 | 3 | 2
1.3 | ALAMEDA DAS SAMAMBAIAS | 345.87 | 17 | + | 5.87 | 8 | 0.2 | 0.2 | 0.025 | 1 | 2
PAVIMENTAÇÃO ASFÁLTICA EM TRATAMENTO SUPERFICIAL DUPLO E LAMA ASFÁLTICA
RUA / AVENIDA | BAIRRO | TRECHO |  | LARGURA | COMPRIMENTO | ÁREA
|  | INICIO | FIM | (m) | (m) | (m²)
AVENIDA BUENAVENTURA TRECHO 01 | GOIANIA SUL |  |  | 8 | 507.46 | 4059.68
AVENIDA BUENAVENTURA TRECHO 02 | GOIANIA SUL |  |  | 8 | 247.65 | 1981.2
ALAMEDA DAS SAMAMBAIAS | QUINTA DOS SONHOS |  |  | 8 | 345.87 | 2766.96
|  |  |  | TOTAL: | 1100.98 | 8807.84

## CDC
Cálculo comprimento crítico (d)
A=> | Área Molhada | m2 | Cálculos Preliminares - Sarjeta
R=> | Raio Hidráulico | m |  | Altura da Sarjeta | 5 | cm
I=> | Inclinação no trecho | m/m |  | Largura da Sarjeta | 25 | cm
C=> | Coeficiente de defluvio |  |  | Área Molhada | 0.0083333 | m2
i=> | intensidade chuva | cm/h |  | Perimetro molhado | 0.3 | m
L=> | Largura Plataforma | m |  | Raio Hidráulico | 0.027778 | m
n=> | Coeficiente rugosidade |  |  | Coeficiente de Deflúvio | 1
|  |  |  | Intesidade de chuva | 16.7 | cm/h
|  |  |  | Coeficiente rugosidade | 0.017
Trecho |  | Largura rua | Cotas |  | Inclinação Rua | Área Molhada | Perímetro Molhado | Raio Hidraulico | Distância | I | Distância Crítica (M)
|  |  | Montante | Jusante
AVENIDA BUENAVENTURA TRECHO 01 |  | 8 | 500.944 | 498.911 | 2% | 0.84 | 4.21 | 0.19952 | 140 | 0.014521 | 438.2809 | 2.033
AVENIDA BUENAVENTURA TRECHO 02 |  | 8 | 702.716 | 699.085 | 2% | 0.84 | 4.21 | 0.19952 | 230.965 | 0.015721 | 456.0242 | 3.631
ALAMEDA DAS SAMAMBAIAS |  | 8 | 700.92 | 699.945 | 2% | 0.84 | 4.21 | 0.19952 | 14.944 | 0.065244 | 929.0022 | 0.975

## TP
DMT
BRITA |  |  |  | 42
AREIA |  |  |  | 5
CASCALHO ROD PAV |  |  |  | 1
CASCALHO ROD NÃO PAV |  |  |  | 5.52
MATERIAIS BETUMINOSOS |  |  |  | 43
BOTA FORA |  |  |  | 3
FATOR DE EMPOLAMENTO |  |  |  | 1.3
DENSIDADE ARBITRADA |  |  |  | 1.5
TERRAPLENAGEM - Execução de Pavimentação Asfáltica AVENIDA BUENAVENTURA ( TRECHO 1 E TRECHO 2) E ALAMEDA DAS SAMBAMBAIAS
LOCAL |  | ESTACAS | [5 empty] | EXTENSÃO (m) | LARGURA (m) | AREA (m²) |  | VOLUME COMPACTADO REGULARIZAÇÃO (m³) |  |  | REGULARIZAÇÃO LEITO
|  | INICIAL |  |  | FINAL |  |  |  |  | PISTA | L.RODA | CORTE | ATERRO | BOTA FORA (m³.km) | m2
1 | AVENIDA BUENAVENTURA TRECHO 01 | 0 | + | 0 | 25 | + | 7.46 | 507.46 | 8 | 4059.68 | 0 | 1217.904 | 0 | 3653.712 | 4059.68
2 | AVENIDA BUENAVENTURA TRECHO 02 | 0 | + | 0 | 12 | + | 7.65 | 247.65 | 8 | 1981.2 | 0 | 594.36 | 0 | 1783.08 | 1981.2
3 | ALAMEDA DAS SAMAMBAIAS | 0 | + | 0 | 17 | + | 5.87 | 345.87 | 8 | 2766.96 | 0 | 830.088 | 0 | 2490.264 | 2766.96
4 | 1 | 0 | + | 0 | 1 | + | 1 | 0 | 1 | 0 | 0 | 0 | 0 | 0 | 0
4 | 1 | 0 | + | 0 | 1 | + | 1 | 0 | 1 | 0 | 0 | 0 | 0 | 0 | 0
TOTAL | [7 empty] | 1100.98 |  | 8807.84 | 0 | 2642.352 | 0 | 7927.056 | 8807.84
[13 empty] | TOTAL | 11890.584 | t.km
LOCAL |  | ESTACAS | [5 empty] | EXTENSÃO (m) | LARGURA (m) | SUB-BASE |  |  | BASE
|  | INICIAL |  |  | FINAL |  |  |  |  | m3 | m3/km pav | m3/km ñ pav. | m3 | m3/km pav | m3/km ñ pav.
1 | AVENIDA BUENAVENTURA TRECHO 01 | 0 | + | 0 | 25 | + | 7.46 | 507.46 | 8 | 811.936 | 1055.5168 | 5826.4527 | 811.936 | 1055.5168 | 5826.4527
2 | AVENIDA BUENAVENTURA TRECHO 02 | 0 | + | 0 | 12 | + | 7.65 | 247.65 | 8 | 396.24 | 515.112 | 2843.4182 | 396.24 | 515.112 | 2843.4182
3 | ALAMEDA DAS SAMAMBAIAS | 0 | + | 0 | 17 | + | 5.87 | 345.87 | 8 | 553.392 | 719.4096 | 3971.141 | 553.392 | 719.4096 | 3971.141
4 | 1 | 0 | + | 0 | 1 | + | 1 | 0 | 1 | 0 | 0 | 0 | 0 | 0 | 0
4 | 1 | 0 | + | 0 | 1 | + | 1 | 0 | 1 | 0 | 0 | 0 | 0 | 0 | 0
TOTAL | [7 empty] | 1100.98 |  | 1761.568 | 2290.0384 | 12641.012 | 1761.568 | 2290.0384 | 12641.012
[9 empty] | TOTAL (t.km) |  | 3435.0576 | 18961.518 |  | 3435.0576 | 18961.518
[9 empty] | TOTAL (t) | 2642.352 |  |  | 2642.352

## CRO
DMT
BRITA RODOVIA PAVIMENTADA |  |  |  | 42 | DEPÓSITO
BRITA RODOVIA NÃO PAVIMENTADA |  |  |  | 3 | DEPÓSITO
AREIA |  |  |  | 5 | DEPÓSITO
CASCALHO |  |  |  | 8 | DEPÓSITO
MATERIAIS BETUMINOSOS |  |  |  | 46 | DEPÓSITO
TAXA DE APLICAÇÃO DE BRITA |  |  |  | 26
PAVIMENTAÇÃO - Execução de Pavimentação Asfáltica AVENIDA BUENAVENTURA E ALAMEDA DAS SAMAMBAIAS - BAIRROS DIVERSOS
LOCAL |  | ESTACAS | [5 empty] | EXTENSÃO (m) | LARGURA (m) | IMPRIMAÇÃO CM-30 (1,2l/m²) |  | RR-2C TSD (2,3kg/m2) |  | BRITA (36kg/m²)
|  | INICIAL |  |  | FINAL |  |  |  |  | m2 | ton | m2 | ton | ton | t.km - pavimentada | t.km - não pavimentada
1 | AVENIDA BUENAVENTURA TRECHO 01 | 0 | + | 0 | 25 | + | 7.46 | 507.46 | 8 | 3805.95 | 4.5671 | 3805.95 | 8.7537 | 98.9547 | 4156.0974 | 296.8641
2 | AVENIDA BUENAVENTURA TRECHO 02 | 0 | + | 0 | 12 | + | 7.65 | 247.65 | 8 | 1857.375 | 2.2288 | 1857.375 | 4.272 | 48.2918 | 2028.2535 | 144.8752
3 | ALAMEDA DAS SAMAMBAIAS | 0 | + | 0 | 17 | + | 5.87 | 345.87 | 8 | 2594.025 | 3.1128 | 2594.025 | 5.9663 | 67.4447 | 2832.6753 | 202.334
EXTENSÃO TOTAL (m) >>> | [7 empty] | 1100.98 |  | 8257.35 | 9.9088 | 8257.35 | 18.9919 | 214.6911 | 9017.0262 | 644.0733
AREA TOTAL (m²)
LOCAL |  | ESTACAS | [5 empty] | EXTENSÃO (m) | LARGURA (m) | RR-2C CAPA SELANTE (1,2kg/M2) |  | PEDRA BRITADA N. 0 PEDRISCO OU CASCALHINHO CAPA SELANTE (1,08kg/M²) |  |  | MEIO-FIO | SARJETAS (25cm) | CALÇADAS
|  | INICIAL |  |  | FINAL |  |  |  |  | m2 | ton | ton | t.km - pav | t.km não pav. | m | m | m | Observação
1 | AVENIDA BUENAVENTURA TRECHO 01 | 0 | + | 0 | 25 | + | 7.46 | 507.46 | 8 | 3805.95 | 4.5671 | 4.1104 | 172.6379 | 12.3313 | 994.92 | 994.92 | 3044.76
2 | AVENIDA BUENAVENTURA TRECHO 02 | 0 | + | 0 | 12 | + | 7.65 | 247.65 | 8 | 1857.375 | 2.2288 | 2.006 | 84.2505 | 6.0179 | 475.3 | 475.3 | 1465.9
3 | ALAMEDA DAS SAMAMBAIAS | 0 | + | 0 | 17 | + | 5.87 | 345.87 | 8 | 2594.025 | 3.1128 | 2.8015 | 117.665 | 8.4046 | 671.74 | 671.74 | 2075.22
EXTENSÃO TOTAL (m) >>> | [7 empty] | 1100.98 |  | 8257.35 | 9.9088 | 8.9179 | 374.5534 | 26.7538 | 2141.96 | 2141.96 | 6585.88
PAVIMENTAÇÃO - Execução de Pavimentação Asfáltica AVENIDA BUENAVENTURA, AVENIDA DONA BRANCA MARQUES, ALAMEDA DAS SAMAMBAIAS E ALAMEDA DAS HORTÊNCIAS - BAIRROS DIVERSOS

## ENSAIOS
ENSAIOS execução de Pavimentação Asfáltica AVENIDA BUENA VENTURA E ALAMEDA DAS SAMAMBAIAS - BAIRROS DIVERSOS
VOLUMES
REGULARIZAÇÃO |  | 1321.176
REFORÇO SUB-LEITO |  | 0
SUB-BASE |  | 1761.568
BASE |  | 1761.568
PESOS
LIGANTES |  | 37.8187
ÁREAS
PAVIMENTO |  | 8257.35
EQUIPE
PRODUÇÃO |  | 313
N° EQUIPES |  | 1
DIAS ÚTEIS DE OBRA |  | 27
DURAÇÃO EM SEMANAS DE OBRA |  | 5
DURAÇÃO EM QUINZENA DE OBRA |  | 3
DURAÇÃO EM MÊS DE OBRA |  | 2
ITEM | DESCRIÇÃO | QUANTIDADE
|  | NORMA | PROJETO
1.0 | TERRAPLENAGEM
1.1 | 1(um) ensaio de compactação, segundo o Método de Ensaio da Norma DNER-ME 129/94(Metodo A), para cada 1000m³ de material do Corpo de Aterro | 1 | 2 | subbase/1000
1.2 | 1(um) ensaio de compactação, segundo o Método de Ensaio da Norma DNER-ME 129/94(Metodo A), para cada 200m³ de material de camada final de aterro | 1 | 9 | base/200
1.3 | 1(um) ensaio de granulometria segundo o Método de Ensaio da Norma DNER-ME 080/94 para todo o grupo de dez amostras do ítem 1.1 | 1 | 1 | item 1.1 tem 2 itens, com é 1 ensaio para cada grupo de 10 itens têm-se 2/10=0,2<1, logo 1
1.4 | 1(um) ensaio de limite de liquidez segundo o Método de Ensaio da Norma DNER-ME 122/94 para todo o grupo de dez amostras do ítem 1.1 | 1 | 1 | item 1.1 tem 2 itens, com é 1 ensaio para cada grupo de 10 itens têm-se 2/10=0,2<1, logo 1
1.5 | 1(um) ensaio de limite de plasticidade segundo o Método de Ensaio da Norma DNER-ME 082/94 para todo o grupo de dez amostras do ítem 1.1 | 1 | 1 | item 1.1 tem 2 itens, com é 1 ensaio para cada grupo de 10 itens têm-se 2/10=0,2<1, logo 1
1.6 | 1(um) ensaio de granulometria segundo o Método de Ensaio da Norma DNER-ME 080/94 para todo o grupo de quatro amostras do ítem 1.2 | 1 | 3 | item 1.2 tem 7 itens, com é um ensaio para cada 4 amostras têm-se 7/4=1,75<2, logo 2
1.7 | 1(um) ensaio de limite de liquidez segundo o Método de Ensaio da Norma DNER-ME 122/94 para todo o grupo de quatro amostras do ítem 1.2 | 1 | 3 | item 1.2 tem 7 itens, com é um ensaio para cada 4 amostras têm-se 7/4=1,75<2, logo 2
1.8 | 1(um) ensaio de limite de plasticidade segundo o Método de Ensaio da Norma DNER-ME 082/94 para todo o grupo de quatro amostras do ítem 1.2 | 1 | 3 | item 1.2 tem 7 itens, com é um ensaio para cada 4 amostras têm-se 7/4=1,75<2, logo 2
1.9 | 1(um) ensaio do Indice de Suporte Califonia segundo o Método de Ensaio da Norma DNER-ME 049/94 para todo o grupo de quatro amostras do ítem 1.2 | 1 | 3 | item 1.2 tem 7 itens, com é um ensaio para cada 4 amostras têm-se 7/4=1,75<2, logo 2
1.10 | 5(cinco) ensaio de massa específica aparente seca "in situ", pelos Métodos de Ensaios das Normas DNER-ME 092/94 e DNER-ME 037/94 para cada 1200m³ no corpo do aterro. | 5 | 10 | O volume da subbase é igual a 1310,95. 1310,95/1200=1,09<2, logo 2. Como são 5 ensaios para cada 1200m3 teremos 5 x 2 = 10
1.11 | 5(cinco) ensaio de massa específica aparente seca "in situ", pelos Métodos de Ensaios das Normas DNER-ME 092/94 e DNER-ME 037/94 para cada 800m³ na camada final | 1 | 15 | O volume da base é igual a 1310,95. 1310,95/800=1,64. 1,64<2, logo 2. 5 x 2 = 10
2.0 | PAVIMENTAÇÃO
2.1 | LIGANTES (ENSAIO PARA CADA CARREGAMENTO)
2.2.1 | 01 ensaio de viscosidade “Saybolt-Furol” a 25°C, (DNER-ME 004/94) | 1 | 2 | Considerou-se que cada carga tenha 20t. Assim, temos 28,34 t de ligante. Assim. 28,34/20=1,47. 1,47<2, logo 2.
2.2.2 | 01 ensaio de resíduo por evaporação, (ABNT NBR-6568:2005) | 1 | 2 | Considerou-se que cada carga tenha 20t. Assim, temos 28,34 t de ligante. Assim. 28,34/20=1,47. 1,47<2, logo 2.
2.2.3 | 01 ensaio de peneiramento, (DNER-ME 005/94) | 1 | 2 | Considerou-se que cada carga tenha 20t. Assim, temos 28,34 t de ligante. Assim. 28,34/20=1,47. 1,47<2, logo 2.
2.2.4 | 01 ensaio de carga da partícula, (DNER- ME 002/98) | 1 | 2 | Considerou-se que cada carga tenha 20t. Assim, temos 28,34 t de ligante. Assim. 28,34/20=1,47. 1,47<2, logo 2.
2.2 | AGREGADOS(POR JORNADA DE TRABALHO)
2.2.1 | 02 ensaios de granulometria de cada agregado | 2 | 54 | Considerando-se que a produção por equipe é de 313 m2 de pavimentação dia, temos 6187,61m2/313=19,77 dias. 19,77<20, logo 20 dias. Tem-se 2 ensaios por dia. 2 x 20 = 40
2.2.2 | 01 ensaio de adesividade | 1 | 27 | Considerando-se que a produção por equipe é de 313 m2 de pavimentação dia, temos 6187,61m2/313=19,77 dias. 19,77<20, logo 20 dias. Tem-se 1 ensaio por dia. 2 x 20 = 40
2.2.3 | 01 ensaio de equivalente areia | 1 | 27 | Considerando-se que a produção por equipe é de 313 m2 de pavimentação dia, temos 6187,61m2/313=19,77 dias. 19,77<20, logo 20 dias. Tem-se 1 ensaios por dia. 1 x 20 = 40
2.3 | CONTROLE DE EXECUÇÃO
2.3.1 | Controle da quantidade de ligante (5 a cada 3000m² ou fração) | 5 | 15 | Considerando-se que a área é 6187,61. 6187,61/3000= 2,06<3. logo 3. 3 x 5 = 15
2.3.2 | Controle da quantidade de agregado (5 a cada 3000m² ou fração) | 5 | 15 | Considerando-se que a área é 6187,61. 6187,61/3000= 2,06<3. logo 3. 3 x 5 = 15

## DRENAGEN
DRENAGEM execução de Pavimentação Asfáltica AVENIDA BUENA VENTURA E ALAMEDA DAS SAMAMBAIAS - BAIRROS DIVERSOS
LOCAL |  | DIÂMETRO (mm) |  | PV
|  | 400 | 600
DIMENSÕES EXTRAÍDAS EM PLANTA
1 | AVENIDA BUENAVENTURA TRECHO 01 | 24 | 100 | 2
2 | AVENIDA BUENAVENTURA TRECHO 02 | 24 | 100 | 2
3 | ALAMEDA DAS SAMAMBAIAS | 24 | 100 | 2
4 |  |  |  | 2
4 |  |  |  | 2
TOTAL |  | 72 | 300 | 10

## ESC-DREN
ESCAVAÇÃO DRENAGEM TUBO 600mm
RUA | DIÂMETRO (m) | SOBRELARGURA (m) | LARGURA BASE | TALUDE | EXTENSÃO | ALTURA ESCAVAÇÃO | LARGURA TOPO | ÁREA ESCAVAÇÃO(m²) | VOLUME ESCAVAÇÃO TRECHO (m³)
AVENIDA BUENAVENTURA TRECHO 01 | 0.6 | 0.8 | 1.4 | (2:1) | 200 | 2.95 | 2.875 | 6.3056 | 1261.125
AVENIDA BUENAVENTURA TRECHO 02 | 0.6 | 0.8 | 1.4 | (2:1) | 150 | 2.95 | 2.875 | 6.3056 | 945.8438
ALAMEDA DAS SAMAMBAIAS | 0.6 | 0.8 | 1.4 | (2:1) | 100 | 2.95 | 2.875 | 6.3056 | 630.5625
1
1
TOTAL |  |  |  |  | 450 |  |  |  | 2837.5313
VOLUME TUBO | [8 empty] | 127.2345
REATERRO | [8 empty] | 2710.2967
ESCAVAÇÃO DRENAGEM TUBO 400mm
ESTACA | DIÂMETRO (m) | QUANTIDADE | LARGURA BASE | TALUDE | EXTENSÃO | ALTURA MÉDIA ESCAVAÇÃO | LARGURA TOPO | ÁREA ESCAVAÇÃO(m²) | VOLUME ESCAVAÇÃO TRECHO (m³)
AVENIDA BUENAVENTURA TRECHO 01 | 0.4 | 4 | 1.2 | (2:1) | 24 | 1.2 | 1.8 | 1.8 | 43.2
AVENIDA BUENAVENTURA TRECHO 02 | 0.4 | 2 | 1.2 | (2:1) | 24 | 1.2 | 1.8 | 1.8 | 43.2
ALAMEDA DAS SAMAMBAIAS | 0.4 | 2 | 1.2 | (2:1) | 24 | 1.2 | 1.8 | 1.8 | 43.2
1
1
TOTAL (m³) |  |  |  |  | 72 |  |  |  | 129.6
VOLUME TUBO | [8 empty] | 9.0478
REATERRO | [8 empty] | 120.5522
BERÇO CONCRETO
ESTACA | DIÂMETRO (m) | QUANTIDADE | LARGURA BASE | TALUDE | EXTENSÃO | ALTURA MÉDIA ESCAVAÇÃO | LARGURA TOPO | ÁREA ESCAVAÇÃO(m²) | VOLUME BERÇO TRECHO (m³)
AVENIDA BUENAVENTURA TRECHO 01 | 0.6 | 1 | 0.15 | (2:1) | 200 | 1.2 | 1.35 | 0.9 | 30
AVENIDA BUENAVENTURA TRECHO 02 | 0.6 | 1 | 0.15 | (2:1) | 150 | 1.2 | 1.35 | 0.9 | 22.5
ALAMEDA DAS SAMAMBAIAS | 0.6 | 1 | 0.15 | (2:1) | 100 | 1.2 | 1.35 | 0.9 | 15
1
1
TOTAL (m³) |  |  |  |  | 450 |  |  |  | 67.5

## SH
DMT
BRITA |  |  |  | 65
AREIA |  |  |  | 3
CASCALHO |  |  |  | 67
MATERIAIS BETUMINOSOS |  |  |  | 420
PAVIMENTAÇÃO - Execução de Pavimentação Asfáltica AVENIDA BUENAVENTURA, AVENIDA DONA BRANCA MARQUES, ALAMEDA DAS SAMAMBAIAS E ALAMEDA DAS HORTÊNCIAS - BAIRROS DIVERSOS
LOCAL |  | ESTACAS | [5 empty] | EXTENSÃO (m) | LARGURA (m) | ESQUINAS | FAIXA DE PEDESTRE (3,00m X LARGURA)(FTP 01) |  | FAIXA SECCIONADA (0,10m) |  | LINHA DE RETENÇÃO (0,30m) |  | FAIXA CONTÍNUA (0,10M) DUPLA
|  | INICIAL |  |  | FINAL | [5 empty] | Quantidade | m2 | ml | m² | ml | m² | ml | m²
1 | AVENIDA BUENAVENTURA TRECHO 01 | 0 | + | 0 | 25 | + | 7.46 | 507.46 | 8 | 2 | 2 | 24 | 488.46 | 16.2657 | 8 | 2.4 | 20 | 4
2 | AVENIDA BUENAVENTURA TRECHO 02 | 0 | + | 0 | 12 | + | 7.65 | 247.65 | 8 | 3 | 4 | 48 | 195.65 | 6.5151 | 8 | 2.4 | 40 | 8
3 | ALAMEDA DAS SAMAMBAIAS | 0 | + | 0 | 17 | + | 5.87 | 345.87 | 8 | 1 | 1 | 12 | 0 | 0 | 8 | 2.4 | 24.94 | 4.988
4
4
EXTENSÃO TOTAL (m) >>> | [7 empty] | 1100.98 |  |  |  | 84 | 684.11 | 22.7809 | 24 | 7.2 | 84.94 | 16.988

## SV
DMT
BRITA |  | 65
AREIA |  | 3
CASCALHO |  | 67
MATERIAIS BETUMINOSOS |  | 420
PAVIMENTAÇÃO - Execução de Pavimentação Asfáltica AVENIDA BUENAVENTURA ( TRECHO 1 E TRECHO 2) E ALAMEDA DAS SAMBAMBAIAS
LOCAL |  | ESQUINAS | PLACA R-19 | PLACA A32B | PLACA R1 | PLACA A45
|  |  | UND | UND | UND | UND
1 | AVENIDA BUENAVENTURA TRECHO 01 | 2 | 5 | 10 | 3 | 0
2 | AVENIDA BUENAVENTURA TRECHO 02 | 3 | 2 | 4 | 4 | 0
3 | ALAMEDA DAS SAMAMBAIAS | 1 | 1 | 6 | 0 | 0
4 | 0
4 | 0
QUANTIDADE TOTAL |  |  | 8 | 20 | 7 | 0
ÁREA PLACAS |  |  | 1.0053 | 2.7713 | 1.12 | 0
|  |  | Diâmetro de 40cm | Lado de 40 cm | Lado de 40 cm | Lado de 40 cm